## 인자2
P/No | Coil Diameter (mm) | Coil phase Resistance (Ω) | Coil Turn No (Slot) | Core Thickness | Core Diameter (mm) | Poles
4681A20168H | 0.25 | 136.2 | 630 | 22 | 88 | 8
4681A20168G | 0.25 | 136.2 | 630 | 22 | 88 | 8
EAU62983016 | 0.25 | 119.5 | 550 | 10 | 87 | 8
EAU62983002 | 0.25 | 119.5 | 550 | 10 | 87 | 8
EAU62983004 | 0.25 | 119.5 | 550 | 10 | 87 | 8
EAU60663101 | 0.25 | 107.8 | 670 | 13 | 87 | 8
EAU32165801 | 0.27 | 105.3 | 565 | 22 | 87 | 8
EAU61883002 | 0.28 | 87 | 450 | 26.5 | 88 | 8
EAU62543502 | 0.28 | 86 | 450 | 26.5 | 88 | 8
EAU62243920 | 0.25 | 82.5 | 620 | 13 | 88 | 8
EAU62983008 | 0.25 | 60 | 390 | 10 | 88 | 10
EAU62983010 | 0.28 | 60 | 580 | 7.5 | 94 | 8
EAU62243916 | 0.28 | 56.6 | 580 | 11 | 94 | 8
EAU62843016 | 0.28 | 56.6 | 580 | 11 | 94 | 8
EAU62843017 | 0.28 | 56.6 | 580 | 11 | 94 | 8
EAU62843028 | 0.28 | 56.6 | 580 | 11 | 94 | 8
EAU61883001 | 0.28 | 50.1 | 420 | 13 | 88 | 8
4681A20172Q | 0.35 | 48.8 | 350 | 30 | 104 | 8
4681A20172R | 0.35 | 48.8 | 350 | 30 | 104 | 8
EAU36288424 | 0.37 | 45 | 320 | 32.5 | 104 | 8
4681A20172H | 0.35 | 43 | 320 | 30 | 104 | 8
4681A20172Y | 0.35 | 43 | 320 | 30 | 104 | 8
EAU63483801 | 0.35 | 43 | 320 | 30 | 104 | 8
EAU63483802 | 0.35 | 43 | 320 | 30 | 104 | 8
4681A20172S | 0.35 | 43 | 320 | 30 | 104 | 8
4681A20172X | 0.35 | 43 | 320 | 30 | 104 | 8
EAU62023302 | 0.35 | 38 | 340 | 21 | 104 | 8
EAU63563101 | 0.35 | 38 | 340 | 21 | 104 | 8
4681A20172Z | 0.4 | 37.2 | 300 | 36 | 104 | 8
EAU62843008 | 0.22 | 37 | 550 | 13 | 88 | 8
EAU62843009 | 0.22 | 37 | 550 | 13 | 88 | 8
EAU62843011 | 0.22 | 37 | 550 | 13 | 88 | 8
EAU62983001 | 0.22 | 37 | 550 | 13 | 88 | 8
EAU62983003 | 0.22 | 37 | 550 | 13 | 88 | 8
EAU31898201 | 0.4 | 37 | 294 | 35 | 94 | 8
EAU62903304 | 0.4 | 36.6 | 300 | 32.5 | 104 | 8
EAU62903305 | 0.4 | 36.6 | 300 | 32.5 | 104 | 8
EAU62843029 | 0.28 | 35.6 | 580 | 11 | 94 | 8
EAU62843030 | 0.28 | 35.6 | 580 | 11 | 94 | 8
EAU62843031 | 0.28 | 35.6 | 580 | 11 | 94 | 8
EAU62843015 | 0.28 | 35.6 | 580 | 11 | 94 | 8
EAU62023304 | 0.37 | 34.2 | 320 | 21 | 104 | 8
EAU36288415 | 0.37 | 24.5 | 360 | 35 | 95 | 8
EAU62244101 | 0.41 | 20.9 | 205 | 30.5 | 102 | 8
EAU62244102 | 0.41 | 20.9 | 205 | 30.5 | 102 | 8
EAU62903306 | 0.47 | 20.6 | 210 | 41 | 104 | 8
EAU62903307 | 0.47 | 20.6 | 210 | 41 | 104 | 8
EAU62244103 | 0.52 | 18.85 | 218 | 42 | 107 | 10
EAU62244104 | 0.52 | 18.85 | 218 | 42 | 107 | 10
EAU37067118 | 0.85 | 7.6 | 180 | 60 | 130 | 6
EAU37067120 | 0.85 | 7.6 | 180 | 60 | 130 | 6
EAU39857401 | 0.62 | 7.16 | 175 | 18 | 135 | 8
EAU37067114 | 0.9 | 5.48 | 144 | 60 | 130 | 6
EAU37067108 | 0.9 | 5.25 | 138 | 60 | 130 | 6
EAU37067103 | 0.9 | 5.25 | 138 | 60 | 130 | 6
Note on A1: 프로그램 적용 항목명 총143개 외장형제외 77개
Note on E1: Stator
Note on F1: Stator
Note on C14: 65
Note on C15: 65
Note on C16: 65
Note on C17: 65
Note on C31: 74.2± 5%(선간)
Note on C32: 74.2± 5%(선간)
Note on C33: 74.2± 5%(선간)
Note on C34: 74.2± 5%(선간)
Note on C35: 74.2± 5%(선간)
Note on C39: 42
Note on C40: 42
Note on C41: 42
Note on C42: 42
Note on C44: 49(선간저항 uv)
Note on C51: 7.60±5%
Note on C52: 7.60±5%
Note on C54: 5.48±7%
Note on C55: 5.25±5%
Note on C56: 5.25±5%

## NTI2
P/No | Speed(RPM) | Torque(kg.cm)
4681A20091A | 2000 | 0.2
4681A20091A | 1891 | 0.4
4681A20091A | 1811 | 0.6
4681A20091A | 1734 | 0.8
4681A20091A | 1664 | 1
4681A20091A | 1546 | 1.4
4681A20091A | 1489 | 1.6
4681A20091A | 1438 | 1.8
4681A20091A | 1385 | 2
4681A20091A | 1335 | 2.2
4681A20091A | 1285 | 2.4
4681A20091A | 1241 | 2.6
4681A20091A | 1196 | 2.9
4681A20091A | 1151 | 3.1
4681A20091A | 1111 | 3.3
4681A20091A | 1068 | 3.5
4681A20091A | 1028 | 3.7
4681A20091A | 990 | 3.9
4681A20091A | 955 | 4.1
4681A20168B | 4062 | 1
4681A20168B | 3475 | 1.3
4681A20168B | 3028 | 1.6
4681A20168B | 2713 | 1.9
4681A20168B | 2471 | 2.2
4681A20168B | 2261 | 2.9
4681A20168B | 1848 | 3.8
4681A20168B | 1775 | 4.1
4681A20168B | 1699 | 4.4
4681A20168B | 1632 | 4.7
4681A20168B | 1568 | 5
4681A20168B | 1507 | 5.3
4681A20168B | 1451 | 5.6
4681A20168B | 1395 | 5.9
4681A20168B | 1355 | 6.1
4681A20168G | 3779 | 0.5
4681A20168G | 2769 | 1
4681A20168G | 2263 | 1.5
4681A20168G | 1917 | 2
4681A20168G | 1644 | 2.5
4681A20168G | 1474 | 3
4681A20168G | 1343 | 3.5
4681A20168G | 1177 | 4.5
4681A20168G | 1108 | 5
4681A20168G | 1048 | 5.5
4681A20168G | 991 | 6
4681A20168G | 941 | 6.5
4681A20168G | 896 | 7.1
4681A20168G | 806 | 9
4681A20168H | 3907 | 0.5
4681A20168H | 2804 | 1
4681A20168H | 2259 | 1.5
4681A20168H | 1914 | 2
4681A20168H | 1679 | 2.5
4681A20168H | 1515 | 3
4681A20168H | 1396 | 3.5
4681A20168H | 1139 | 5
4681A20168H | 1072 | 5.5
4681A20168H | 1022 | 6
4681A20168H | 962 | 6.5
4681A20168H | 919 | 7
4681A20169C | 4062 | 0.4
4681A20169C | 3475 | 0.5
4681A20169C | 3028 | 0.7
4681A20169C | 2713 | 0.8
4681A20169C | 2471 | 0.9
4681A20169C | 2261 | 1
4681A20169C | 1848 | 1.4
4681A20169C | 1775 | 1.5
4681A20169C | 1507 | 1.9
4681A20169C | 1451 | 2
4681A20169E | 3318 | 5.1
4681A20169E | 3092 | 5.6
4681A20169E | 2893 | 6.1
4681A20169E | 2720 | 6.6
4681A20169E | 2565 | 7.1
4681A20169E | 2430 | 7.7
4681A20169E | 2312 | 8.2
4681A20169E | 2204 | 8.7
4681A20169E | 1946 | 10.2
4681A20169E | 1698 | 12.2
4681A20169E | 1465 | 14.8
4681A20169E | 1307 | 17.3
4681A20169E | 1251 | 18.4
4681A20169E | 1219 | 18.9
4681A20169E | 1152 | 20.4
4681A20172D | 2246 | 2.9
4681A20172D | 1894 | 3.9
4681A20172D | 1656 | 4.8
4681A20172D | 1510 | 5.7
4681A20172D | 1405 | 6.6
4681A20172D | 1316 | 7.5
4681A20172D | 1239 | 8.4
4681A20172D | 1174 | 9.4
4681A20172D | 1116 | 10.3
4681A20172D | 1066 | 11.2
4681A20172D | 1025 | 12.1
4681A20172D | 987 | 13
4681A20172D | 956 | 14
4681A20172D | 928 | 14.9
4681A20172D | 901 | 15.8
4681A20172D | 867 | 16.7
4681A20172D | 842 | 17.6
4681A20172D | 803 | 18.6
4681A20172D | 757 | 19.5
4681A20172D | 728 | 20
4681A20172E | 2203 | 0.4
4681A20172E | 2051 | 0.4
4681A20172E | 1909 | 0.5
4681A20172E | 1793 | 0.5
4681A20172E | 1690 | 0.6
4681A20172E | 1563 | 0.7
4681A20172E | 1453 | 0.8
4681A20172E | 1236 | 1.1
4681A20172E | 1193 | 1.1
4681A20172E | 1126 | 1.3
4681A20172E | 1073 | 1.4
4681A20172E | 1061 | 1.4
4681A20172E | 1049 | 1.5
4681A20172E | 979 | 1.6
4681A20172E | 962 | 1.7
4681A20172E | 948 | 1.7
4681A20172E | 923 | 1.8
4681A20172E | 900 | 1.8
4681A20172E | 885 | 1.9
4681A20172E | 864 | 1.9
4681A20172E | 639 | 2
4681A20172F | 2203 | 0.4
4681A20172F | 2051 | 0.4
4681A20172F | 1909 | 0.5
4681A20172F | 1793 | 0.5
4681A20172F | 1690 | 0.6
4681A20172F | 1563 | 0.7
4681A20172F | 1453 | 0.8
4681A20172F | 1236 | 1.1
4681A20172F | 1193 | 1.1
4681A20172F | 1126 | 1.3
4681A20172F | 1073 | 1.4
4681A20172F | 1061 | 1.4
4681A20172F | 1049 | 1.5
4681A20172F | 979 | 1.6
4681A20172F | 962 | 1.7
4681A20172F | 948 | 1.7
4681A20172F | 923 | 1.8
4681A20172F | 900 | 1.8
4681A20172F | 885 | 1.9
4681A20172F | 864 | 1.9
4681A20172F | 639 | 2
4681A20172H | 2024 | 6
4681A20172H | 1806 | 7
4681A20172H | 1517 | 9
4681A20172H | 1326 | 11
4681A20172H | 1246 | 12
4681A20172H | 1180 | 13
4681A20172H | 1117 | 14
4681A20172H | 1063 | 15
4681A20172H | 1019 | 16
4681A20172H | 968 | 17
4681A20172H | 919 | 18
4681A20172H | 825 | 19
4681A20172J | 2644 | 5.5
4681A20172J | 2450 | 6
4681A20172J | 2280 | 6.5
4681A20172J | 1888 | 8.1
4681A20172J | 1550 | 10.1
4681A20172J | 1487 | 10.6
4681A20172J | 1249 | 13.2
4681A20172J | 1177 | 14.2
4681A20172J | 1086 | 15.7
4681A20172J | 1027 | 16.7
4681A20172J | 978 | 17.8
4681A20172J | 958 | 18.2
4681A20172J | 936 | 18.8
4681A20172J | 908 | 19.3
4681A20172J | 880 | 20
4681A20172Q | 2235 | 5
4681A20172Q | 1949 | 6
4681A20172Q | 1700 | 7
4681A20172Q | 1519 | 8
4681A20172Q | 1197 | 11
4681A20172Q | 1205 | 11
4681A20172Q | 1167 | 12
4681A20172Q | 1041 | 14
4681A20172Q | 991 | 15
4681A20172Q | 935 | 16
4681A20172Q | 897 | 17
4681A20172Q | 864 | 18
4681A20172Q | 831 | 19
4681A20172Q | 803 | 20
4681A20172R | 2235 | 5
4681A20172R | 1949 | 6
4681A20172R | 1700 | 7
4681A20172R | 1519 | 8
4681A20172R | 1197 | 11
4681A20172R | 1205 | 11
4681A20172R | 1167 | 12
4681A20172R | 1041 | 14
4681A20172R | 991 | 15
4681A20172R | 935 | 16
4681A20172R | 897 | 17
4681A20172R | 864 | 18
4681A20172R | 831 | 19
4681A20172R | 803 | 20
4681A20172S | 2120 | 6
4681A20172S | 1907 | 7
4681A20172S | 1188 | 14
4681A20172S | 1121 | 15
4681A20172S | 1075 | 16
4681A20172S | 1023 | 17
4681A20172S | 984 | 18
4681A20172S | 931 | 19
4681A20172T | 2203 | 0.4
4681A20172T | 2051 | 0.4
4681A20172T | 1909 | 0.5
4681A20172T | 1793 | 0.5
4681A20172T | 1690 | 0.6
4681A20172T | 1563 | 0.7
4681A20172T | 1453 | 0.8
4681A20172T | 1236 | 1.1
4681A20172T | 1193 | 1.1
4681A20172T | 1126 | 1.3
4681A20172T | 1073 | 1.4
4681A20172T | 1061 | 1.4
4681A20172T | 1049 | 1.5
4681A20172T | 979 | 1.6
4681A20172T | 962 | 1.7
4681A20172T | 948 | 1.7
4681A20172T | 923 | 1.8
4681A20172T | 900 | 1.8
4681A20172T | 885 | 1.9
4681A20172T | 864 | 1.9
4681A20172T | 639 | 2
4681A20172X | 2120 | 6
4681A20172X | 1907 | 7
4681A20172X | 1188 | 14
4681A20172X | 1121 | 15
4681A20172X | 1075 | 16
4681A20172X | 1023 | 17
4681A20172X | 984 | 18
4681A20172X | 931 | 19
4681A20172Y | 2640 | 5
4681A20172Y | 2293 | 6
4681A20172Y | 2047 | 7
4681A20172Y | 1861 | 8
4681A20172Y | 1701 | 9
4681A20172Y | 1584 | 10
4681A20172Y | 1397 | 12
4681A20172Y | 1322 | 13
4681A20172Y | 1254 | 14
4681A20172Y | 1144 | 16
4681A20172Y | 1098 | 17
4681A20172Y | 1056 | 18
4681A20172Y | 1011 | 19
4681A20172Y | 961 | 20
4681A20172Z | 2309 | 6
4681A20172Z | 2051 | 7
4681A20172Z | 1858 | 8
4681A20172Z | 1698 | 9
4681A20172Z | 1577 | 10
4681A20172Z | 1480 | 11
4681A20172Z | 1309 | 13
4681A20172Z | 1130 | 16
4681A20172Z | 1041 | 18
4681A20172Z | 1001 | 19
4681A20172Z | 961 | 20
4681A20172Z | 891 | 22
4681A20172Z | 843 | 23
4681A20197G | 5872 | 2
4681A20197G | 5561 | 2.5
4681A20197G | 5013 | 3
4681A20197G | 4491 | 3.5
4681A20197G | 4112 | 4.1
4681A20197G | 3747 | 4.6
4681A20197G | 3441 | 5.1
4681A20197G | 3216 | 5.6
4681A20197G | 3017 | 6.1
4681A20197G | 2826 | 6.6
4681A20197G | 2680 | 7.1
4681A20197G | 2556 | 7.6
4681A20197G | 2437 | 8.1
4681A20197G | 2336 | 10.7
4681A20197G | 2256 | 11.2
4681A20197G | 2170 | 11.7
4681A20197G | 2099 | 12.2
4681A20197G | 2033 | 12.9
4681A20198D | 2137 | 1
4681A20198D | 2057 | 1.2
4681A20198D | 1989 | 1.5
4681A20198D | 1922 | 1.8
4681A20198D | 1856 | 2
4681A20198D | 1793 | 2.2
4681A20198D | 1733 | 2.5
4681A20198D | 1674 | 2.8
4681A20198D | 1621 | 3
4681A20198D | 1568 | 3.2
4681A20198D | 1519 | 3.5
4681A20198D | 1472 | 3.8
4681A20198D | 1416 | 4
4681A20198D | 1334 | 4.2
4681A20198D | 1207 | 4.5
4681A20198D | 1041 | 4.8
4681A20198D | 862 | 5
4681A20198D | 591 | 5.3
EAU31898201 | 1348 | 3.3
EAU31898201 | 1296 | 4.1
EAU31898201 | 1216 | 6.1
EAU31898201 | 1160 | 8.2
EAU31898201 | 1120 | 10.2
EAU31898201 | 1080 | 12.2
EAU31898201 | 976 | 18.4
EAU32165801 | 1100 | 1.7
EAU32165801 | 1080 | 1.8
EAU32165801 | 1060 | 2
EAU32165801 | 980 | 2.8
EAU32165801 | 960 | 3
EAU32165801 | 940 | 3.3
EAU32165801 | 920 | 3.5
EAU32165801 | 880 | 4
EAU36288424 | 4200 | 0.6
EAU36288424 | 4100 | 0.7
EAU36288424 | 3989 | 0.8
EAU36288424 | 3822 | 0.9
EAU36288424 | 3701 | 1
EAU36288424 | 3579 | 1.1
EAU36288424 | 3450 | 1.2
EAU36288424 | 3343 | 1.3
EAU36288424 | 3232 | 1.4
EAU36288424 | 3147 | 1.5
EAU36288424 | 3062 | 1.6
EAU36288424 | 2946 | 1.7
EAU36288424 | 2887 | 1.8
EAU36288424 | 2827 | 1.9
EAU36288424 | 2738 | 2
EAU36288424 | 2679 | 2.1
EAU36288424 | 2620 | 2.2
EAU36288424 | 2531 | 2.3
EAU36288424 | 2501 | 2.4
EAU36288424 | 2442 | 2.5
EAU36288424 | 2382 | 2.6
EAU36288424 | 2352 | 2.7
EAU36288424 | 2294 | 2.8
EAU36288424 | 2264 | 2.9
EAU36288424 | 2205 | 3
EAU36288424 | 2147 | 3.1
EAU36288424 | 2118 | 3.2
EAU36288424 | 2090 | 3.3
EAU36288424 | 2061 | 3.4
EAU36288424 | 2004 | 3.5
EAU36288424 | 1976 | 3.6
EAU36288424 | 1947 | 3.7
EAU36288424 | 1920 | 3.8
EAU36288424 | 1865 | 4
EAU36288424 | 1837 | 4.1
EAU36288424 | 1810 | 4.2
EAU36288424 | 1783 | 4.4
EAU36288424 | 1730 | 4.6
EAU36288424 | 1678 | 4.9
EAU36288424 | 1678 | 5
EAU36288424 | 1554 | 5.7
EAU36288424 | 1442 | 6.7
EAU36288424 | 1400 | 7.3
EAU36288424 | 1379 | 7.6
EAU36288424 | 1358 | 7.7
EAU36288424 | 1358 | 7.9
EAU36288424 | 1196 | 10.3
EAU36288424 | 1158 | 11.2
EAU36288424 | 1121 | 12
EAU36288424 | 1050 | 13.6
EAU36288424 | 1016 | 14.5
EAU36288424 | 967 | 15.8
EAU36288424 | 927 | 16.6
EAU36288424 | 892 | 17.2
EAU36288424 | 868 | 17.6
EAU36288424 | 837 | 17.8
EAU36288424 | 789 | 18.2
EAU36288424 | 742 | 18.5
EAU36288424 | 703 | 18.7
EAU36288424 | 683 | 18.8
EAU36288424 | 649 | 18.9
EAU36288424 | 616 | 19
EAU36288424 | 581 | 19.1
EAU36288424 | 558 | 19.2
EAU37067103 | 1600 | 24.7
EAU37067103 | 1400 | 29.2
EAU37067103 | 1300 | 31.9
EAU37067103 | 1200 | 34.7
EAU37067103 | 1100 | 35.7
EAU37067103 | 1000 | 36.7
EAU37067103 | 900 | 38.8
EAU37067103 | 800 | 40.2
EAU37067103 | 700 | 41
EAU37067103 | 600 | 41.4
EAU37067108 | 1600 | 24.7
EAU37067108 | 1400 | 29.2
EAU37067108 | 1300 | 31.9
EAU37067108 | 1200 | 34.7
EAU37067108 | 1100 | 35.7
EAU37067108 | 1000 | 36.7
EAU37067108 | 900 | 38.8
EAU37067108 | 800 | 40.2
EAU37067108 | 700 | 41
EAU37067108 | 600 | 41.4
EAU37067114 | 1600 | 21.8
EAU37067114 | 1400 | 25.8
EAU37067114 | 1200 | 31.9
EAU37067114 | 1000 | 41.9
EAU37067114 | 800 | 53.6
EAU37067118 | 1600 | 25.8
EAU37067118 | 1400 | 30.7
EAU37067118 | 1300 | 33.5
EAU37067118 | 1200 | 37
EAU37067118 | 1100 | 41.6
EAU37067118 | 1000 | 44.3
EAU37067118 | 800 | 49
EAU37067118 | 600 | 52.7
EAU37067120 | 1600 | 29.9
EAU37067120 | 1400 | 35.3
EAU37067120 | 1300 | 38.8
EAU37067120 | 1200 | 42.9
EAU37067120 | 1100 | 46.9
EAU37067120 | 1000 | 48
EAU37067120 | 800 | 50
EAU37067120 | 700 | 53.2
EAU37067120 | 600 | 54.5
EAU39857401 | 2770 | 8.2
EAU39857401 | 2503 | 10.2
EAU39857401 | 2171 | 15.3
EAU39857401 | 1882 | 25.5
EAU39857401 | 1692 | 30.6
EAU39857401 | 1568 | 35.7
EAU39857401 | 1400 | 38.8
EAU39857401 | 1200 | 40.8
EAU57945702 | 2770 | 1
EAU57945702 | 2521 | 1.2
EAU57945702 | 2329 | 1.4
EAU57945702 | 2040 | 1.8
EAU57945702 | 1925 | 2
EAU57945702 | 1825 | 2.2
EAU57945702 | 1734 | 2.4
EAU57945702 | 1650 | 2.7
EAU57945702 | 1578 | 2.9
EAU57945702 | 1499 | 3.1
EAU57945702 | 1436 | 3.3
EAU57945702 | 1376 | 3.5
EAU57945702 | 1320 | 3.7
EAU57945702 | 1269 | 3.9
EAU57945702 | 1225 | 4.1
EAU57945702 | 1175 | 4.3
EAU57945702 | 1129 | 4.5
EAU57945702 | 1078 | 4.7
EAU57945702 | 995 | 4.9
EAU57945702 | 866 | 5.1
EAU57945710 | 3429 | 1
EAU57945710 | 2994 | 1.3
EAU57945710 | 2636 | 1.6
EAU57945710 | 2368 | 1.9
EAU57945710 | 2164 | 2.2
EAU57945710 | 2010 | 2.6
EAU57945710 | 1773 | 3.2
EAU57945710 | 1366 | 5
EAU57945710 | 1318 | 5.3
EAU57945710 | 1272 | 5.6
EAU57945710 | 1224 | 5.9
EAU57945710 | 1184 | 6.1
EAU57945712 | 2770 | 1
EAU57945712 | 2521 | 1.2
EAU57945712 | 2329 | 1.4
EAU57945712 | 2040 | 1.8
EAU57945712 | 1925 | 2
EAU57945712 | 1825 | 2.2
EAU57945712 | 1734 | 2.4
EAU57945712 | 1650 | 2.7
EAU57945712 | 1578 | 2.9
EAU57945712 | 1499 | 3.1
EAU57945712 | 1436 | 3.3
EAU57945712 | 1376 | 3.5
EAU57945712 | 1320 | 3.7
EAU57945712 | 1269 | 3.9
EAU57945712 | 1225 | 4.1
EAU57945712 | 1175 | 4.3
EAU57945712 | 1129 | 4.5
EAU57945712 | 1078 | 4.7
EAU57945712 | 995 | 4.9
EAU57945712 | 866 | 5.1
EAU60663101 | 2180 | 0.3
EAU60663101 | 2060 | 0.6
EAU60663101 | 1950 | 0.9
EAU60663101 | 1853 | 1.2
EAU60663101 | 1780 | 1.5
EAU60663101 | 1707 | 1.8
EAU60663101 | 1638 | 2.1
EAU60663101 | 1520 | 2.7
EAU60663101 | 1410 | 3.6
EAU60663101 | 1382 | 3.9
EAU60663101 | 1335 | 4.5
EAU60663101 | 1319 | 4.8
EAU61883002 | 2925 | 2
EAU61883002 | 2491 | 2.5
EAU61883002 | 2039 | 3.5
EAU61883002 | 1567 | 5.5
EAU61883002 | 1477 | 6
EAU61883002 | 1400 | 6.5
EAU61883002 | 1322 | 7
EAU62004010 | 3535 | 0
EAU62004010 | 3373 | 0.2
EAU62004010 | 3165 | 0.4
EAU62004010 | 3043 | 0.6
EAU62004010 | 2925 | 0.8
EAU62004010 | 2813 | 1
EAU62004010 | 2708 | 1.2
EAU62004010 | 2270 | 2.3
EAU62004010 | 2198 | 2.4
EAU62004010 | 2128 | 2.7
EAU62004010 | 2055 | 2.9
EAU62004010 | 1985 | 3.1
EAU62004010 | 1908 | 3.3
EAU62004010 | 1803 | 3.5
EAU62004010 | 1663 | 3.7
EAU62004010 | 1490 | 3.9
EAU62004010 | 1265 | 4.1
EAU62023302 | 3880 | 3
EAU62023302 | 3431 | 3.5
EAU62023302 | 3106 | 4
EAU62023302 | 2849 | 4.5
EAU62023302 | 2605 | 5
EAU62023302 | 2429 | 5.5
EAU62023302 | 2139 | 6.5
EAU62023302 | 1584 | 10
EAU62023304 | 3996 | 3.5
EAU62023304 | 3650 | 4
EAU62023304 | 3350 | 4.5
EAU62023304 | 3083 | 5
EAU62023304 | 2870 | 5.5
EAU62023304 | 2395 | 7
EAU62023304 | 2077 | 8.5
EAU62023304 | 1788 | 10.5
EAU62023304 | 1731 | 11
EAU62023304 | 1671 | 11.5
EAU62023304 | 1574 | 12.5
EAU62023304 | 1522 | 13
EAU62243913 | 3525 | 0
EAU62243913 | 3280 | 0.2
EAU62243913 | 2604 | 0.4
EAU62243913 | 2355 | 0.6
EAU62243913 | 2208 | 0.8
EAU62243913 | 2086 | 1
EAU62243913 | 1969 | 1.2
EAU62243913 | 1863 | 1.4
EAU62243913 | 1761 | 1.6
EAU62243913 | 1663 | 1.8
EAU62243913 | 1578 | 2
EAU62243913 | 1476 | 2.2
EAU62243913 | 1415 | 2.4
EAU62243913 | 1359 | 2.7
EAU62243913 | 1311 | 2.9
EAU62243913 | 1266 | 3.1
EAU62243913 | 1215 | 3.3
EAU62243913 | 1160 | 3.5
EAU62243913 | 1093 | 3.7
EAU62243913 | 1024 | 3.9
EAU62243913 | 958 | 4.1
EAU62243913 | 868 | 4.3
EAU62243913 | 760 | 4.5
EAU62243913 | 646 | 4.7
EAU62243913 | 540 | 4.9
EAU62243913 | 400 | 5.1
EAU62243914 | 7580 | 0.3
EAU62243914 | 5740 | 0.5
EAU62243914 | 3432 | 1.1
EAU62243914 | 2795 | 1.5
EAU62243914 | 2308 | 2
EAU62243914 | 1985 | 2.5
EAU62243914 | 1745 | 3.1
EAU62243914 | 1551 | 3.6
EAU62243914 | 1391 | 4.1
EAU62243914 | 1333 | 4.3
EAU62243914 | 1247 | 4.6
EAU62243916 | 1139 | 0.1
EAU62243916 | 1138 | 0.2
EAU62243916 | 1137 | 0.3
EAU62243916 | 1137 | 0.4
EAU62243916 | 1136 | 0.5
EAU62243916 | 1135 | 0.6
EAU62243916 | 1135 | 0.7
EAU62243916 | 1134 | 0.8
EAU62243916 | 1133 | 0.9
EAU62243916 | 1133 | 1
EAU62243916 | 1132 | 1.1
EAU62243916 | 1131 | 1.2
EAU62243916 | 1131 | 1.3
EAU62243916 | 1130 | 1.4
EAU62243916 | 1130 | 1.5
EAU62243916 | 1129 | 1.6
EAU62243916 | 1129 | 1.7
EAU62243916 | 1128 | 1.8
EAU62243916 | 1127 | 1.9
EAU62243916 | 1127 | 2
EAU62243916 | 1126 | 2.1
EAU62243916 | 1126 | 2.2
EAU62243916 | 1125 | 2.3
EAU62243916 | 1125 | 2.4
EAU62243916 | 1124 | 2.5
EAU62243916 | 1123 | 2.6
EAU62243916 | 1123 | 2.7
EAU62243916 | 1122 | 2.8
EAU62243916 | 1121 | 2.9
EAU62243916 | 1121 | 3
EAU62243916 | 1120 | 3.1
EAU62243916 | 1119 | 3.2
EAU62243916 | 1119 | 3.3
EAU62243916 | 1118 | 3.4
EAU62243916 | 1117 | 3.5
EAU62243916 | 1116 | 3.6
EAU62243916 | 1115 | 3.7
EAU62243916 | 1114 | 3.8
EAU62243916 | 1114 | 3.9
EAU62243916 | 1113 | 4
EAU62243916 | 1112 | 4.1
EAU62243916 | 1111 | 4.2
EAU62243916 | 1110 | 4.3
EAU62243916 | 1108 | 4.4
EAU62243916 | 1107 | 4.5
EAU62243916 | 1106 | 4.6
EAU62243916 | 1105 | 4.7
EAU62243916 | 1104 | 4.8
EAU62243916 | 1102 | 4.9
EAU62243916 | 1101 | 5
EAU62243917 | 3525 | 0
EAU62243917 | 3280 | 0.2
EAU62243917 | 2604 | 0.4
EAU62243917 | 2355 | 0.6
EAU62243917 | 2208 | 0.8
EAU62243917 | 2086 | 1
EAU62243917 | 1969 | 1.2
EAU62243917 | 1863 | 1.4
EAU62243917 | 1761 | 1.6
EAU62243917 | 1663 | 1.8
EAU62243917 | 1578 | 2
EAU62243917 | 1476 | 2.2
EAU62243917 | 1415 | 2.4
EAU62243917 | 1359 | 2.7
EAU62243917 | 1311 | 2.9
EAU62243917 | 1266 | 3.1
EAU62243917 | 1215 | 3.3
EAU62243917 | 1160 | 3.5
EAU62243917 | 1093 | 3.7
EAU62243917 | 1024 | 3.9
EAU62243917 | 958 | 4.1
EAU62243917 | 868 | 4.3
EAU62243917 | 760 | 4.5
EAU62243917 | 646 | 4.7
EAU62243917 | 540 | 4.9
EAU62243917 | 400 | 5.1
EAU62243920 | 3359 | 0.3
EAU62243920 | 2744 | 0.5
EAU62243920 | 1985 | 1.1
EAU62243920 | 1789 | 1.5
EAU62243920 | 1596 | 2
EAU62243920 | 1449 | 2.5
EAU62243920 | 1319 | 3.1
EAU62243920 | 1214 | 3.6
EAU62243920 | 1120 | 4.1
EAU62243920 | 1035 | 4.6
EAU62243920 | 922 | 5.1
EAU62244101 | 1360 | 4
EAU62244101 | 1272 | 6
EAU62244101 | 1216 | 8
EAU62244101 | 1178 | 10
EAU62244101 | 1132 | 12
EAU62244101 | 1098 | 14
EAU62244101 | 990 | 20
EAU62244102 | 1360 | 4
EAU62244102 | 1272 | 6
EAU62244102 | 1216 | 8
EAU62244102 | 1178 | 10
EAU62244102 | 1132 | 12
EAU62244102 | 1098 | 14
EAU62244102 | 990 | 20
EAU62244103 | 1395 | 2
EAU62244103 | 1355 | 4
EAU62244103 | 1322 | 6
EAU62244103 | 1290 | 8
EAU62244103 | 1265 | 10
EAU62244103 | 1235 | 12
EAU62244103 | 1205 | 14
EAU62244103 | 1175 | 16
EAU62244103 | 1150 | 18
EAU62244103 | 1095 | 22
EAU62244103 | 1050 | 26
EAU62244103 | 1025 | 27.7
EAU62244104 | 1395 | 2
EAU62244104 | 1355 | 4
EAU62244104 | 1322 | 6
EAU62244104 | 1290 | 8
EAU62244104 | 1265 | 10
EAU62244104 | 1235 | 12
EAU62244104 | 1205 | 14
EAU62244104 | 1175 | 16
EAU62244104 | 1150 | 18
EAU62244104 | 1095 | 22
EAU62244104 | 1050 | 26
EAU62244104 | 1025 | 27.7
EAU62543502 | 6878 | 0.5
EAU62543502 | 4818 | 1
EAU62543502 | 3683 | 1.5
EAU62543502 | 2984 | 2
EAU62543502 | 2548 | 2.5
EAU62543502 | 2228 | 3
EAU62543502 | 1991 | 3.5
EAU62543502 | 1591 | 5
EAU62543502 | 1494 | 5.5
EAU62543502 | 1408 | 6
EAU62543502 | 1335 | 6.5
EAU62543502 | 1267 | 7
EAU62543502 | 1195 | 7.5
EAU62543503 | 2301 | 0.1
EAU62543503 | 2236 | 0.3
EAU62543503 | 2174 | 0.6
EAU62543503 | 2123 | 0.9
EAU62543503 | 2076 | 1.2
EAU62543503 | 2031 | 1.5
EAU62543503 | 1986 | 1.8
EAU62543503 | 1945 | 2.1
EAU62543503 | 1866 | 2.8
EAU62543503 | 1759 | 3.7
EAU62543503 | 1689 | 4.3
EAU62543503 | 1606 | 5.1
EAU62543504 | 4114 | 1.5
EAU62543504 | 4019 | 1.7
EAU62543504 | 3910 | 1.9
EAU62543504 | 3733 | 2.3
EAU62543504 | 3613 | 2.6
EAU62543504 | 3475 | 2.8
EAU62543504 | 3363 | 3
EAU62543504 | 3236 | 3.2
EAU62543504 | 2901 | 3.8
EAU62543504 | 2705 | 4.2
EAU62543504 | 2326 | 5.1
EAU62843008 | 2633 | 0.2
EAU62843008 | 2539 | 0.4
EAU62843008 | 2439 | 0.6
EAU62843008 | 2354 | 0.8
EAU62843008 | 2269 | 1
EAU62843008 | 2201 | 1.2
EAU62843008 | 2133 | 1.4
EAU62843008 | 2065 | 1.6
EAU62843008 | 2005 | 1.8
EAU62843008 | 1941 | 2
EAU62843008 | 1886 | 2.2
EAU62843008 | 1833 | 2.4
EAU62843008 | 1778 | 2.7
EAU62843008 | 1730 | 2.9
EAU62843008 | 1681 | 3.1
EAU62843008 | 1635 | 3.3
EAU62843008 | 1589 | 3.5
EAU62843008 | 1535 | 3.7
EAU62843008 | 1474 | 3.9
EAU62843008 | 1419 | 4.1
EAU62843008 | 1328 | 4.3
EAU62843008 | 1229 | 4.5
EAU62843008 | 1096 | 4.7
EAU62843008 | 944 | 4.9
EAU62843008 | 795 | 5.1
EAU62843009 | 2633 | 0.2
EAU62843009 | 2539 | 0.4
EAU62843009 | 2439 | 0.6
EAU62843009 | 2354 | 0.8
EAU62843009 | 2269 | 1
EAU62843009 | 2201 | 1.2
EAU62843009 | 2133 | 1.4
EAU62843009 | 2065 | 1.6
EAU62843009 | 2005 | 1.8
EAU62843009 | 1941 | 2
EAU62843009 | 1886 | 2.2
EAU62843009 | 1833 | 2.4
EAU62843009 | 1778 | 2.7
EAU62843009 | 1730 | 2.9
EAU62843009 | 1681 | 3.1
EAU62843009 | 1635 | 3.3
EAU62843009 | 1589 | 3.5
EAU62843009 | 1535 | 3.7
EAU62843009 | 1474 | 3.9
EAU62843009 | 1419 | 4.1
EAU62843009 | 1328 | 4.3
EAU62843009 | 1229 | 4.5
EAU62843009 | 1096 | 4.7
EAU62843009 | 944 | 4.9
EAU62843009 | 795 | 5.1
EAU62843011 | 2633 | 0.2
EAU62843011 | 2539 | 0.4
EAU62843011 | 2439 | 0.6
EAU62843011 | 2354 | 0.8
EAU62843011 | 2269 | 1
EAU62843011 | 2201 | 1.2
EAU62843011 | 2133 | 1.4
EAU62843011 | 2065 | 1.6
EAU62843011 | 2005 | 1.8
EAU62843011 | 1941 | 2
EAU62843011 | 1886 | 2.2
EAU62843011 | 1833 | 2.4
EAU62843011 | 1778 | 2.7
EAU62843011 | 1730 | 2.9
EAU62843011 | 1681 | 3.1
EAU62843011 | 1635 | 3.3
EAU62843011 | 1589 | 3.5
EAU62843011 | 1535 | 3.7
EAU62843011 | 1474 | 3.9
EAU62843011 | 1419 | 4.1
EAU62843011 | 1328 | 4.3
EAU62843011 | 1229 | 4.5
EAU62843011 | 1096 | 4.7
EAU62843011 | 944 | 4.9
EAU62843011 | 795 | 5.1
EAU62843015 | 3186 | 0
EAU62843015 | 3125 | 0.1
EAU62843015 | 3065 | 0.2
EAU62843015 | 3005 | 0.3
EAU62843015 | 2947 | 0.4
EAU62843015 | 2889 | 0.5
EAU62843015 | 2831 | 0.6
EAU62843015 | 2775 | 0.7
EAU62843015 | 2719 | 0.8
EAU62843015 | 2610 | 1
EAU62843015 | 2557 | 1.1
EAU62843015 | 2504 | 1.2
EAU62843015 | 2401 | 1.4
EAU62843015 | 2351 | 1.5
EAU62843015 | 2204 | 1.8
EAU62843015 | 2157 | 1.9
EAU62843015 | 2110 | 2
EAU62843015 | 2065 | 2.1
EAU62843015 | 2019 | 2.2
EAU62843015 | 1975 | 2.3
EAU62843015 | 1932 | 2.4
EAU62843015 | 1889 | 2.5
EAU62843015 | 1847 | 2.6
EAU62843015 | 1806 | 2.7
EAU62843015 | 1765 | 2.8
EAU62843015 | 1726 | 2.9
EAU62843015 | 1687 | 3
EAU62843015 | 1648 | 3.1
EAU62843015 | 1611 | 3.2
EAU62843015 | 1574 | 3.3
EAU62843015 | 1539 | 3.4
EAU62843015 | 1503 | 3.5
EAU62843015 | 1469 | 3.6
EAU62843015 | 1435 | 3.7
EAU62843015 | 1403 | 3.8
EAU62843015 | 1371 | 3.9
EAU62843015 | 1339 | 4
EAU62843015 | 1309 | 4.1
EAU62843015 | 1279 | 4.2
EAU62843015 | 1250 | 4.3
EAU62843015 | 1222 | 4.4
EAU62843015 | 1194 | 4.5
EAU62843015 | 1167 | 4.6
EAU62843015 | 1141 | 4.7
EAU62843015 | 1116 | 4.8
EAU62843015 | 1092 | 4.9
EAU62843015 | 1068 | 5
EAU62843016 | 1139 | 0.1
EAU62843016 | 1138 | 0.2
EAU62843016 | 1137 | 0.3
EAU62843016 | 1137 | 0.4
EAU62843016 | 1136 | 0.5
EAU62843016 | 1135 | 0.6
EAU62843016 | 1135 | 0.7
EAU62843016 | 1134 | 0.8
EAU62843016 | 1133 | 0.9
EAU62843016 | 1133 | 1
EAU62843016 | 1131 | 1.2
EAU62843016 | 1129 | 1.7
EAU62843016 | 1126 | 2.1
EAU62843016 | 1125 | 2.3
EAU62843016 | 1123 | 2.6
EAU62843016 | 1122 | 2.8
EAU62843016 | 1121 | 2.9
EAU62843016 | 1121 | 3
EAU62843016 | 1119 | 3.2
EAU62843016 | 1118 | 3.4
EAU62843016 | 1116 | 3.6
EAU62843016 | 1115 | 3.7
EAU62843016 | 1114 | 3.9
EAU62843016 | 1112 | 4.1
EAU62843016 | 1111 | 4.2
EAU62843016 | 1108 | 4.4
EAU62843016 | 1107 | 4.5
EAU62843016 | 1106 | 4.6
EAU62843016 | 1105 | 4.7
EAU62843016 | 1104 | 4.8
EAU62843016 | 1102 | 4.9
EAU62843016 | 1101 | 5
EAU62843017 | 1139 | 0.1
EAU62843017 | 1138 | 0.2
EAU62843017 | 1137 | 0.3
EAU62843017 | 1137 | 0.4
EAU62843017 | 1136 | 0.5
EAU62843017 | 1135 | 0.6
EAU62843017 | 1135 | 0.7
EAU62843017 | 1134 | 0.8
EAU62843017 | 1133 | 0.9
EAU62843017 | 1133 | 1
EAU62843017 | 1131 | 1.2
EAU62843017 | 1129 | 1.7
EAU62843017 | 1126 | 2.1
EAU62843017 | 1125 | 2.3
EAU62843017 | 1123 | 2.6
EAU62843017 | 1122 | 2.8
EAU62843017 | 1121 | 3
EAU62843017 | 1119 | 3.2
EAU62843017 | 1118 | 3.4
EAU62843017 | 1116 | 3.6
EAU62843017 | 1115 | 3.7
EAU62843017 | 1114 | 3.9
EAU62843017 | 1112 | 4.1
EAU62843017 | 1111 | 4.2
EAU62843017 | 1108 | 4.4
EAU62843017 | 1107 | 4.5
EAU62843017 | 1106 | 4.6
EAU62843017 | 1105 | 4.7
EAU62843017 | 1104 | 4.8
EAU62843017 | 1102 | 4.9
EAU62843017 | 1101 | 5
EAU62843018 | 3350 | 1
EAU62843018 | 2948 | 1.2
EAU62843018 | 2618 | 1.4
EAU62843018 | 2355 | 1.7
EAU62843018 | 2170 | 1.8
EAU62843018 | 1875 | 2.2
EAU62843018 | 1498 | 3.1
EAU62843018 | 1428 | 3.3
EAU62843018 | 1308 | 3.7
EAU62843018 | 1255 | 3.9
EAU62843018 | 1208 | 4.1
EAU62843018 | 1160 | 4.3
EAU62843018 | 1118 | 4.5
EAU62843018 | 1080 | 4.7
EAU62843018 | 1040 | 4.9
EAU62843018 | 1003 | 5.1
EAU62843019 | 3228 | 1
EAU62843019 | 2845 | 1.2
EAU62843019 | 2545 | 1.4
EAU62843019 | 2315 | 1.6
EAU62843019 | 2125 | 1.8
EAU62843019 | 1975 | 2
EAU62843019 | 1475 | 3.1
EAU62843019 | 1408 | 3.3
EAU62843019 | 1345 | 3.5
EAU62843019 | 1290 | 3.7
EAU62843019 | 1238 | 3.9
EAU62843019 | 1188 | 4.1
EAU62843019 | 1143 | 4.3
EAU62843019 | 1100 | 4.5
EAU62843019 | 1063 | 4.7
EAU62843019 | 1023 | 4.9
EAU62843019 | 983 | 5.1
EAU62843021 | 3228 | 1
EAU62843021 | 2845 | 1.2
EAU62843021 | 2545 | 1.4
EAU62843021 | 2315 | 1.6
EAU62843021 | 2125 | 1.8
EAU62843021 | 1975 | 2
EAU62843021 | 1475 | 3.1
EAU62843021 | 1408 | 3.3
EAU62843021 | 1345 | 3.5
EAU62843021 | 1290 | 3.7
EAU62843021 | 1238 | 3.9
EAU62843021 | 1188 | 4.1
EAU62843021 | 1143 | 4.3
EAU62843021 | 1100 | 4.5
EAU62843021 | 1063 | 4.7
EAU62843021 | 1023 | 4.9
EAU62843021 | 983 | 5.1
EAU61883001 | 6015 | 0.5
EAU61883001 | 4220 | 1
EAU61883001 | 3554 | 1.5
EAU61883001 | 3166 | 2
EAU61883001 | 2846 | 2.5
EAU61883001 | 2594 | 3
EAU61883001 | 2364 | 3.5
EAU61883001 | 1998 | 4
EAU62843022 | 3228 | 1
EAU62843022 | 2845 | 1.2
EAU62843022 | 2545 | 1.4
EAU62843022 | 2315 | 1.6
EAU62843022 | 2125 | 1.8
EAU62843022 | 1975 | 2
EAU62843022 | 1475 | 3.1
EAU62843022 | 1408 | 3.3
EAU62843022 | 1345 | 3.5
EAU62843022 | 1290 | 3.7
EAU62843022 | 1238 | 3.9
EAU62843022 | 1188 | 4.1
EAU62843022 | 1143 | 4.3
EAU62843022 | 1100 | 4.5
EAU62843022 | 1063 | 4.7
EAU62843022 | 1023 | 4.9
EAU62843022 | 983 | 5.1
EAU62843023 | 3228 | 1
EAU62843023 | 2845 | 1.2
EAU62843023 | 2545 | 1.4
EAU62843023 | 2315 | 1.6
EAU62843023 | 2125 | 1.8
EAU62843023 | 1975 | 2
EAU62843023 | 1475 | 3.1
EAU62843023 | 1408 | 3.3
EAU62843023 | 1345 | 3.5
EAU62843023 | 1290 | 3.7
EAU62843023 | 1238 | 3.9
EAU62843023 | 1188 | 4.1
EAU62843023 | 1143 | 4.3
EAU62843023 | 1100 | 4.5
EAU62843023 | 1063 | 4.7
EAU62843023 | 1023 | 4.9
EAU62843023 | 983 | 5.1
EAU62843024 | 3228 | 1
EAU62843024 | 2845 | 1.2
EAU62843024 | 2545 | 1.4
EAU62843024 | 2315 | 1.6
EAU62843024 | 2125 | 1.8
EAU62843024 | 1975 | 2
EAU62843024 | 1475 | 3.1
EAU62843024 | 1408 | 3.3
EAU62843024 | 1345 | 3.5
EAU62843024 | 1290 | 3.7
EAU62843024 | 1238 | 3.9
EAU62843024 | 1188 | 4.1
EAU62843024 | 1143 | 4.3
EAU62843024 | 1100 | 4.5
EAU62843024 | 1063 | 4.7
EAU62843024 | 1023 | 4.9
EAU62843024 | 983 | 5.1
EAU62843028 | 1139 | 0.1
EAU62843028 | 1138 | 0.2
EAU62843028 | 1137 | 0.3
EAU62843028 | 1137 | 0.4
EAU62843028 | 1136 | 0.5
EAU62843028 | 1135 | 0.6
EAU62843028 | 1135 | 0.7
EAU62843028 | 1134 | 0.8
EAU62843028 | 1133 | 0.9
EAU62843028 | 1133 | 1
EAU62843028 | 1131 | 1.2
EAU62843028 | 1129 | 1.7
EAU62843028 | 1126 | 2.1
EAU62843028 | 1125 | 2.3
EAU62843028 | 1123 | 2.6
EAU62843028 | 1122 | 2.8
EAU62843028 | 1121 | 3
EAU62843028 | 1119 | 3.2
EAU62843028 | 1118 | 3.4
EAU62843028 | 1116 | 3.6
EAU62843028 | 1115 | 3.7
EAU62843028 | 1114 | 3.9
EAU62843028 | 1112 | 4.1
EAU62843028 | 1111 | 4.2
EAU62843028 | 1108 | 4.4
EAU62843028 | 1107 | 4.5
EAU62843028 | 1106 | 4.6
EAU62843028 | 1105 | 4.7
EAU62843028 | 1104 | 4.8
EAU62843028 | 1102 | 4.9
EAU62843028 | 1101 | 5
EAU62843029 | 403 | 0.1
EAU62843029 | 402 | 0.2
EAU62843029 | 401 | 0.3
EAU62843029 | 400 | 0.4
EAU62843029 | 399 | 0.5
EAU62843029 | 399 | 0.6
EAU62843029 | 398 | 0.7
EAU62843029 | 397 | 0.8
EAU62843029 | 396 | 1
EAU62843029 | 396 | 1.1
EAU62843029 | 395 | 1.2
EAU62843029 | 394 | 1.4
EAU62843029 | 394 | 1.5
EAU62843029 | 393 | 1.8
EAU62843029 | 391 | 2.8
EAU62843029 | 390 | 3.1
EAU62843029 | 389 | 3.3
EAU62843029 | 389 | 3.4
EAU62843029 | 388 | 3.6
EAU62843029 | 388 | 3.7
EAU62843029 | 387 | 3.8
EAU62843029 | 386 | 3.9
EAU62843029 | 386 | 4
EAU62843029 | 385 | 4.1
EAU62843029 | 384 | 4.2
EAU62843029 | 383 | 4.3
EAU62843029 | 382 | 4.4
EAU62843029 | 381 | 4.5
EAU62843029 | 380 | 4.6
EAU62843029 | 379 | 4.7
EAU62843029 | 378 | 4.8
EAU62843029 | 376 | 4.9
EAU62843029 | 375 | 5
EAU62843030 | 403 | 0.1
EAU62843030 | 402 | 0.2
EAU62843030 | 401 | 0.3
EAU62843030 | 400 | 0.4
EAU62843030 | 399 | 0.5
EAU62843030 | 399 | 0.6
EAU62843030 | 398 | 0.7
EAU62843030 | 397 | 0.8
EAU62843030 | 396 | 1
EAU62843030 | 396 | 1.1
EAU62843030 | 395 | 1.2
EAU62843030 | 394 | 1.4
EAU62843030 | 394 | 1.5
EAU62843030 | 393 | 1.8
EAU62843030 | 391 | 2.8
EAU62843030 | 390 | 3.1
EAU62843030 | 389 | 3.3
EAU62843030 | 389 | 3.4
EAU62843030 | 388 | 3.6
EAU62843030 | 388 | 3.7
EAU62843030 | 387 | 3.8
EAU62843030 | 386 | 3.9
EAU62843030 | 386 | 4
EAU62843030 | 385 | 4.1
EAU62843030 | 384 | 4.2
EAU62843030 | 383 | 4.3
EAU62843030 | 382 | 4.4
EAU62843030 | 381 | 4.5
EAU62843030 | 380 | 4.6
EAU62843030 | 379 | 4.7
EAU62843030 | 378 | 4.8
EAU62843030 | 376 | 4.9
EAU62843030 | 375 | 5
EAU62843031 | 403 | 0.1
EAU62843031 | 402 | 0.2
EAU62843031 | 401 | 0.3
EAU62843031 | 400 | 0.4
EAU62843031 | 399 | 0.5
EAU62843031 | 399 | 0.6
EAU62843031 | 398 | 0.7
EAU62843031 | 397 | 0.8
EAU62843031 | 396 | 1
EAU62843031 | 396 | 1.1
EAU62843031 | 395 | 1.2
EAU62843031 | 394 | 1.4
EAU62843031 | 394 | 1.5
EAU62843031 | 393 | 1.8
EAU62843031 | 391 | 2.8
EAU62843031 | 390 | 3.1
EAU62843031 | 389 | 3.3
EAU62843031 | 389 | 3.4
EAU62843031 | 388 | 3.6
EAU62843031 | 388 | 3.7
EAU62843031 | 387 | 3.8
EAU62843031 | 386 | 3.9
EAU62843031 | 386 | 4
EAU62843031 | 385 | 4.1
EAU62843031 | 384 | 4.2
EAU62843031 | 383 | 4.3
EAU62843031 | 382 | 4.4
EAU62843031 | 381 | 4.5
EAU62843031 | 380 | 4.6
EAU62843031 | 379 | 4.7
EAU62843031 | 378 | 4.8
EAU62843031 | 376 | 4.9
EAU62843031 | 375 | 5
EAU62903304 | 3996 | 3.5
EAU62903304 | 3650 | 4
EAU62903304 | 3350 | 4.5
EAU62903304 | 3083 | 5
EAU62903304 | 2992 | 5.4
EAU62903304 | 2602 | 6.4
EAU62903304 | 2024 | 9
EAU62903304 | 1943 | 9.4
EAU62903304 | 1801 | 10.5
EAU62903304 | 1741 | 11
EAU62903304 | 1686 | 11.4
EAU62903304 | 1633 | 11.9
EAU62903304 | 1621 | 12
EAU62903304 | 1530 | 13
EAU62903305 | 3996 | 3.5
EAU62903305 | 3650 | 4
EAU62903305 | 3350 | 4.5
EAU62903305 | 3083 | 5
EAU62903305 | 2992 | 5.4
EAU62903305 | 2602 | 6.4
EAU62903305 | 2024 | 9
EAU62903305 | 1943 | 9.4
EAU62903305 | 1801 | 10.5
EAU62903305 | 1741 | 11
EAU62903305 | 1686 | 11.4
EAU62903305 | 1633 | 11.9
EAU62903305 | 1621 | 12
EAU62903305 | 1530 | 13
EAU62903306 | 2434 | 8.2
EAU62903306 | 2215 | 9.2
EAU62903306 | 2103 | 10.2
EAU62903306 | 1936 | 11.2
EAU62903306 | 1817 | 12.2
EAU62903306 | 1730 | 13.3
EAU62903306 | 1637 | 14.3
EAU62903306 | 1536 | 15.3
EAU62903306 | 1480 | 16.3
EAU62903306 | 1411 | 17.3
EAU62903306 | 1356 | 18.4
EAU62903306 | 1286 | 19.4
EAU62903306 | 2434 | 8.2
EAU62903306 | 2215 | 9.2
EAU62903306 | 2103 | 10.2
EAU62903306 | 1936 | 11.2
EAU62903306 | 1817 | 12.2
EAU62903306 | 1730 | 13.3
EAU62903306 | 1637 | 14.3
EAU62903306 | 1536 | 15.3
EAU62903306 | 1480 | 16.3
EAU62903306 | 1411 | 17.3
EAU62903306 | 1356 | 18.4
EAU62903306 | 1286 | 19.4
EAU62903306 | 2434 | 8.2
EAU62903306 | 2215 | 9.2
EAU62903306 | 2103 | 10.2
EAU62903306 | 1936 | 11.2
EAU62903306 | 1730 | 13.3
EAU62903306 | 1637 | 14.3
EAU62903306 | 1480 | 16.3
EAU62903306 | 1411 | 17.3
EAU62903306 | 1356 | 18.4
EAU62903306 | 1286 | 19.4
EAU62903307 | 2434 | 8.2
EAU62903307 | 2215 | 9.2
EAU62903307 | 2103 | 10.2
EAU62903307 | 1936 | 11.2
EAU62903307 | 1817 | 12.2
EAU62903307 | 1730 | 13.3
EAU62903307 | 1637 | 14.3
EAU62903307 | 1536 | 15.3
EAU62903307 | 1480 | 16.3
EAU62903307 | 1411 | 17.3
EAU62903307 | 1356 | 18.4
EAU62903307 | 1286 | 19.4
EAU62903307 | 2434 | 8.2
EAU62903307 | 2215 | 9.2
EAU62903307 | 2103 | 10.2
EAU62903307 | 1936 | 11.2
EAU62903307 | 1730 | 13.3
EAU62903307 | 1637 | 14.3
EAU62903307 | 1480 | 16.3
EAU62903307 | 1411 | 17.3
EAU62903307 | 1356 | 18.4
EAU62903307 | 1286 | 19.4
EAU62903307 | 2434 | 8.2
EAU62903307 | 2215 | 9.2
EAU62903307 | 2103 | 10.2
EAU62903307 | 1936 | 11.2
EAU62903307 | 1817 | 12.2
EAU62903307 | 1730 | 13.3
EAU62903307 | 1637 | 14.3
EAU62903307 | 1536 | 15.3
EAU62903307 | 1480 | 16.3
EAU62903307 | 1411 | 17.3
EAU62903307 | 1356 | 18.4
EAU62903307 | 1286 | 19.4
EAU62943701 | 3348 | 0.1
EAU62943701 | 3090 | 0.2
EAU62943701 | 2543 | 0.6
EAU62943701 | 2443 | 0.8
EAU62943701 | 2358 | 1
EAU62943701 | 2263 | 1.2
EAU62943701 | 2195 | 1.4
EAU62943701 | 2058 | 1.8
EAU62943701 | 1990 | 2
EAU62943701 | 1930 | 2.2
EAU62943701 | 1868 | 2.4
EAU62943701 | 1810 | 2.7
EAU62943701 | 1758 | 2.9
EAU62943701 | 1705 | 3.1
EAU62943701 | 1655 | 3.3
EAU62943701 | 1608 | 3.5
EAU62943701 | 1550 | 3.7
EAU62943701 | 1485 | 3.9
EAU62943701 | 1373 | 4.1
EAU62983001 | 2633 | 0.2
EAU62983001 | 2539 | 0.4
EAU62983001 | 2439 | 0.6
EAU62983001 | 2354 | 0.8
EAU62983001 | 2269 | 1
EAU62983001 | 2201 | 1.2
EAU62983001 | 2133 | 1.4
EAU62983001 | 2005 | 1.8
EAU62983001 | 1833 | 2.4
EAU62983001 | 1778 | 2.7
EAU62983001 | 1681 | 3.1
EAU62983001 | 1635 | 3.3
EAU62983001 | 1589 | 3.5
EAU62983001 | 1535 | 3.7
EAU62983001 | 1474 | 3.9
EAU62983001 | 1419 | 4.1
EAU62983001 | 1328 | 4.3
EAU62983001 | 1229 | 4.5
EAU62983001 | 1096 | 4.7
EAU62983001 | 944 | 4.9
EAU62983001 | 795 | 5.1
EAU62983002 | 2918 | 0.1
EAU62983002 | 2738 | 0.3
EAU62983002 | 2575 | 0.6
EAU62983002 | 2445 | 0.9
EAU62983002 | 2308 | 1.1
EAU62983002 | 2090 | 1.7
EAU62983002 | 1910 | 2.2
EAU62983002 | 1833 | 2.5
EAU62983002 | 1770 | 2.8
EAU62983002 | 1706 | 3.1
EAU62983002 | 1655 | 3.3
EAU62983002 | 1604 | 3.6
EAU62983002 | 1546 | 3.9
EAU62983003 | 2633 | 0.2
EAU62983003 | 2539 | 0.4
EAU62983003 | 2439 | 0.6
EAU62983003 | 2354 | 0.8
EAU62983003 | 2269 | 1
EAU62983003 | 2201 | 1.2
EAU62983003 | 2133 | 1.4
EAU62983003 | 2005 | 1.8
EAU62983003 | 1833 | 2.4
EAU62983003 | 1778 | 2.7
EAU62983003 | 1681 | 3.1
EAU62983003 | 1635 | 3.3
EAU62983003 | 1589 | 3.5
EAU62983003 | 1535 | 3.7
EAU62983003 | 1474 | 3.9
EAU62983003 | 1419 | 4.1
EAU62983003 | 1328 | 4.3
EAU62983003 | 1229 | 4.5
EAU62983003 | 1096 | 4.7
EAU62983003 | 944 | 4.9
EAU62983003 | 795 | 5.1
EAU62983004 | 2918 | 0.1
EAU62983004 | 2738 | 0.3
EAU62983004 | 2575 | 0.6
EAU62983004 | 2445 | 0.9
EAU62983004 | 2308 | 1.1
EAU62983004 | 2199 | 1.4
EAU62983004 | 2090 | 1.7
EAU62983004 | 1910 | 2.2
EAU62983004 | 1833 | 2.5
EAU62983004 | 1770 | 2.8
EAU62983004 | 1706 | 3.1
EAU62983004 | 1655 | 3.3
EAU62983004 | 1604 | 3.6
EAU62983004 | 1546 | 3.9
EAU62983008 | 2003 | 0.1
EAU62983008 | 2006 | 0.2
EAU62983008 | 2007 | 0.3
EAU62983008 | 2009 | 0.4
EAU62983008 | 1999 | 0.5
EAU62983008 | 1992 | 0.6
EAU62983008 | 1982 | 0.7
EAU62983008 | 1985 | 0.8
EAU62983008 | 1980 | 0.9
EAU62983008 | 1993 | 1
EAU62983008 | 1986 | 1.2
EAU62983008 | 1991 | 1.3
EAU62983008 | 1984 | 1.4
EAU62983008 | 1991 | 1.5
EAU62983008 | 1994 | 1.7
EAU62983008 | 1991 | 1.9
EAU62983008 | 1993 | 2.1
EAU62983008 | 1923 | 2.7
EAU62983008 | 1857 | 2.8
EAU62983008 | 1784 | 2.9
EAU62983008 | 1604 | 3.2
EAU62983008 | 1516 | 3.4
EAU62983010 | 2345 | 1.1
EAU62983010 | 2299 | 1.3
EAU62983010 | 2252 | 1.5
EAU62983010 | 2189 | 1.8
EAU62983010 | 2166 | 1.9
EAU62983010 | 2120 | 2.1
EAU62983010 | 2074 | 2.3
EAU62983010 | 2051 | 2.4
EAU62983010 | 2006 | 2.6
EAU62983010 | 1980 | 2.7
EAU62983010 | 1954 | 2.8
EAU62983010 | 1927 | 2.9
EAU62983010 | 1897 | 3
EAU62983010 | 1865 | 3.1
EAU62983010 | 1833 | 3.2
EAU62983010 | 1804 | 3.3
EAU62983010 | 1739 | 3.4
EAU62983010 | 1686 | 3.5
EAU62983010 | 1619 | 3.6
EAU62983010 | 1551 | 3.7
EAU62983010 | 1460 | 3.8
EAU62983010 | 1350 | 3.9
EAU62983010 | 1239 | 4
EAU62983010 | 1102 | 4.1
EAU63363301 | 3377 | 0.1
EAU63363301 | 3062 | 0.3
EAU63363301 | 2414 | 0.6
EAU63363301 | 2100 | 0.9
EAU63363301 | 1976 | 1.2
EAU63363301 | 1884 | 1.5
EAU63363301 | 1823 | 1.8
EAU63363301 | 1725 | 3.1
EAU63363301 | 1646 | 3.7
EAU63363301 | 1596 | 4
EAU63363301 | 1549 | 4.3
EAU63363301 | 1477 | 4.6
EAU63363301 | 1430 | 4.9
EAU63363301 | 1381 | 5.2
EAU63363301 | 1330 | 5.5
EAU63363301 | 1281 | 5.8
EAU63363301 | 1234 | 6.1
EAU63363301 | 1139 | 6.7
EAU63363301 | 1072 | 7
EAU63363301 | 1014 | 7.3
EAU63363301 | 937 | 7.7
EAU63363301 | 880 | 8
EAU63363301 | 772 | 8.2
EAU63363401 | 3377 | 0.1
EAU63363401 | 3062 | 0.3
EAU63363401 | 2414 | 0.6
EAU63363401 | 2100 | 0.9
EAU63363401 | 1976 | 1.2
EAU63363401 | 1884 | 1.5
EAU63363401 | 1823 | 1.8
EAU63363401 | 1725 | 3.1
EAU63363401 | 1646 | 3.7
EAU63363401 | 1596 | 4
EAU63363401 | 1549 | 4.3
EAU63363401 | 1477 | 4.6
EAU63363401 | 1430 | 4.9
EAU63363401 | 1381 | 5.2
EAU63363401 | 1330 | 5.5
EAU63363401 | 1281 | 5.8
EAU63363401 | 1234 | 6.1
EAU63363401 | 1139 | 6.7
EAU63363401 | 1072 | 7
EAU63363401 | 1014 | 7.3
EAU63363401 | 937 | 7.7
EAU63363401 | 880 | 8
EAU63363401 | 772 | 8.2
EAU63483801 | 2588 | 5
EAU63483801 | 2293 | 6
EAU63483801 | 2015 | 7
EAU63483801 | 1822 | 8
EAU63483801 | 1668 | 9
EAU63483801 | 1456 | 11
EAU63483801 | 1369 | 12
EAU63483801 | 1230 | 14
EAU63483801 | 1124 | 16
EAU63483801 | 1074 | 17
EAU63483801 | 1031 | 18
EAU63483801 | 983 | 19
EAU63483801 | 891 | 20
EAU63483802 | 2588 | 5
EAU63483802 | 2293 | 6
EAU63483802 | 2015 | 7
EAU63483802 | 1822 | 8
EAU63483802 | 1668 | 9
EAU63483802 | 1456 | 11
EAU63483802 | 1369 | 12
EAU63483802 | 1230 | 14
EAU63483802 | 1124 | 16
EAU63483802 | 1074 | 17
EAU63483802 | 1031 | 18
EAU63483802 | 983 | 19
EAU63483802 | 891 | 20
EAU63563101 | 3573 | 3
EAU63563101 | 3515 | 3.5
EAU63563101 | 3182 | 4
EAU63563101 | 2930 | 4.5
EAU63563101 | 2699 | 5
EAU63563101 | 2523 | 5.5
EAU63563101 | 2230 | 6.5
EAU63563101 | 2167 | 6.9
EAU63563101 | 1874 | 8.5
EAU63563101 | 1727 | 9.4
EAU63563101 | 1607 | 10.5
EAU63563101 | 1551 | 10.9
EAU63563101 | 1501 | 11.4
EAU63563101 | 1425 | 12
EAU63563101 | 1358 | 12.4
EAU36288415 | 2548 | 2.5
EAU36288415 | 1678 | 5
EAU36288415 | 1341 | 7.5
EAU36288415 | 1145 | 10
EAU36288415 | 1032 | 12.5
EAU36288415 | 932 | 15
EAU36288415 | 874 | 17.5
EAU62983016 | 2884 | 0.044898
EAU62983016 | 2716 | 0.3
EAU62983016 | 2563.7 | 0.5551
EAU62983016 | 2432.9 | 0.8102
EAU62983016 | 2315.1 | 1.0653
EAU62983016 | 2206.2 | 1.3204
EAU62983016 | 2108.6 | 1.5755
EAU62983016 | 2024 | 1.8306
EAU62983016 | 1943.3 | 2.0857
EAU62983016 | 1870.1 | 2.3408
EAU62983016 | 1803.8 | 2.5959
EAU62983016 | 1747.1 | 2.851
EAU62983016 | 1695.4 | 3.1061
EAU62983016 | 1647.1 | 3.3612
EAU62983016 | 1590.2 | 3.6163
EAU62983016 | 1482 | 3.8714
EAU62004011 | 3535 | 0.040816
EAU62004011 | 3373 | 0.17347
EAU62004011 | 3165 | 0.40816
EAU62004011 | 3043 | 0.61224
EAU62004011 | 2925 | 0.81633
EAU62004011 | 2813 | 1.0204
EAU62004011 | 2708 | 1.2245
EAU62004011 | 2615 | 1.4286
EAU62004011 | 2528 | 1.6122
EAU62004011 | 2435 | 1.8265
EAU62004011 | 2355 | 2.0306
EAU62004011 | 2270 | 2.2653
EAU62004011 | 2198 | 2.449
EAU62004011 | 2128 | 2.6531
EAU62004011 | 2055 | 2.8571
EAU62004011 | 1985 | 3.0612
EAU62004011 | 1908 | 3.2653
EAU62004011 | 1803 | 3.4694
EAU62004011 | 1663 | 3.6735
EAU62004011 | 1490 | 3.8776
EAU62004011 | 1265 | 4.0816
EAU62243918 | 3784 | 1.0204
EAU62243918 | 3555 | 1.1224
EAU62243918 | 3344 | 1.2245
EAU62243918 | 3170 | 1.3265
EAU62243918 | 3024 | 1.4286
EAU62243918 | 2891 | 1.5306
EAU62243918 | 2751 | 1.6327
EAU62243918 | 2650 | 1.7347
EAU62243918 | 2540 | 1.8367
EAU62243918 | 2464 | 1.9184
EAU62243918 | 2375 | 2.0408
EAU62243918 | 2328 | 2.1122
EAU62243918 | 2238 | 2.2143
EAU62243918 | 2156 | 2.3469
EAU62243918 | 2096 | 2.449
EAU62243918 | 2038 | 2.551
EAU62243918 | 1983 | 2.6531
EAU62243918 | 1935 | 2.7551
EAU62243918 | 1883 | 2.8571
EAU62243918 | 1839 | 2.9592
EAU62243918 | 1794 | 3.0612
EAU62243918 | 1755 | 3.1633
EAU62243918 | 1714 | 3.2653
EAU62243918 | 1678 | 3.3673
EAU62243918 | 1640 | 3.4694
EAU62243918 | 1603 | 3.5714
EAU62243918 | 1566 | 3.6735
EAU62243918 | 1540 | 3.7755
EAU62243918 | 1510 | 3.8776
EAU62243918 | 1479 | 3.9796
EAU62243918 | 1449 | 4.0816

## 피벗
개수 : 토크기준 | 열 레이블
행 레이블 | A | B | C | D | E | F | H | 총합계 | 행 레이블 | E | F | A | H | B | C | D
30 | 열 레이블 A: 97; 열 레이블 B: 7; 열 레이블 E: 117; 열 레이블 총합계: 221 | 30 | 117 |  | 97 |  | 7
40 | 열 레이블 A: 11; 열 레이블 E: 47; 열 레이블 F: 243; 열 레이블 총합계: 301 | 40 | 47 | 243 | 11
43 | 열 레이블 A: 26; 열 레이블 H: 8; 열 레이블 총합계: 34 | 43 |  |  | 26 | 8
60 | 열 레이블 E: 12; 열 레이블 H: 13; 열 레이블 총합계: 25 | 60 | 12 |  |  | 13
100 | 열 레이블 B: 35; 열 레이블 H: 7; 열 레이블 총합계: 42 | 100 |  |  |  | 7 | 35
124 | 열 레이블 A: 64; 열 레이블 B: 28; 열 레이블 C: 103; 열 레이블 총합계: 195 | 124 |  |  | 64 |  | 28 | 103
166 | 열 레이블 C: 13; 열 레이블 총합계: 13 | 166 | [5 empty] | 13
195 | 열 레이블 C: 68; 열 레이블 총합계: 68 | 195 | [5 empty] | 68
250 | 열 레이블 B: 24; 열 레이블 C: 14; 열 레이블 총합계: 38 | 250 |  |  |  |  | 24 | 14
350 | 열 레이블 D: 20; 열 레이블 총합계: 20 | 350 | [6 empty] | 20
400 | 열 레이블 C: 8; 열 레이블 D: 13; 열 레이블 총합계: 21 | 400 | [5 empty] | 8 | 13
500 | 열 레이블 D: 9; 열 레이블 총합계: 9 | 500 | [6 empty] | 9
총합계 | 198 | 94 | 206 | 42 | 176 | 243 | 28 | 987

## regression3
P/No | Watt | Speed(RPM) | Torque(kg.cm) | Coil Dia | Coil R | Coil Turn | Core Thick | Core Dia | Poles | 토크범위 | SHAPE구분
EAU62543502 | 60 | 6878 | 0.5 | 0.28 | 86 | 450 | 26.5 | 88 | 8 | 2~4 | H
EAU62543502 | 60 | 4818 | 1 | 0.28 | 86 | 450 | 26.5 | 88 | 8 | 2~4 | H
EAU62543502 | 60 | 3683 | 1.5 | 0.28 | 86 | 450 | 26.5 | 88 | 8 | 2~4 | H
EAU32165801 | 43 | 1100 | 1.7 | 0.27 | 105.3 | 565 | 22 | 87 | 8 | 2~4 | H
EAU32165801 | 43 | 1080 | 1.8 | 0.27 | 105.3 | 565 | 22 | 87 | 8 | 2~4 | H
EAU32165801 | 43 | 1060 | 2 | 0.27 | 105.3 | 565 | 22 | 87 | 8 | 2~4 | H
EAU62543502 | 60 | 2984 | 2 | 0.28 | 86 | 450 | 26.5 | 88 | 8 | 2~4 | H
EAU62543502 | 60 | 2548 | 2.5 | 0.28 | 86 | 450 | 26.5 | 88 | 8 | 2~4 | H
EAU36288415 | 100 | 2548 | 2.5 | 0.37 | 24.5 | 360 | 35 | 95 | 8 | 2~4 | H
EAU32165801 | 43 | 980 | 2.8 | 0.27 | 105.3 | 565 | 22 | 87 | 8 | 2~4 | H
EAU32165801 | 43 | 960 | 3 | 0.27 | 105.3 | 565 | 22 | 87 | 8 | 2~4 | H
EAU62543502 | 60 | 2228 | 3 | 0.28 | 86 | 450 | 26.5 | 88 | 8 | 2~4 | H
EAU32165801 | 43 | 940 | 3.3 | 0.27 | 105.3 | 565 | 22 | 87 | 8 | 2~4 | H
EAU32165801 | 43 | 920 | 3.5 | 0.27 | 105.3 | 565 | 22 | 87 | 8 | 2~4 | H
EAU62543502 | 60 | 1991 | 3.5 | 0.28 | 86 | 450 | 26.5 | 88 | 8 | 2~4 | H
EAU32165801 | 43 | 880 | 4 | 0.27 | 105.3 | 565 | 22 | 87 | 8 | 2~4 | H
EAU62543502 | 60 | 1591 | 5 | 0.28 | 86 | 450 | 26.5 | 88 | 8 | 2~4 | H
EAU36288415 | 100 | 1678 | 5 | 0.37 | 24.5 | 360 | 35 | 95 | 8 | 2~4 | H
EAU62543502 | 60 | 1494 | 5.5 | 0.28 | 86 | 450 | 26.5 | 88 | 8 | 2~4 | H
EAU62543502 | 60 | 1408 | 6 | 0.28 | 86 | 450 | 26.5 | 88 | 8 | 2~4 | H
EAU62543502 | 60 | 1335 | 6.5 | 0.28 | 86 | 450 | 26.5 | 88 | 8 | 2~4 | H
EAU62543502 | 60 | 1267 | 7 | 0.28 | 86 | 450 | 26.5 | 88 | 8 | 2~4 | H
EAU62543502 | 60 | 1195 | 7.5 | 0.28 | 86 | 450 | 26.5 | 88 | 8 | 2~4 | H
EAU36288415 | 100 | 1341 | 7.5 | 0.37 | 24.5 | 360 | 35 | 95 | 8 | 2~4 | H
EAU36288415 | 100 | 1145 | 10 | 0.37 | 24.5 | 360 | 35 | 95 | 8 | 2~4 | H
EAU36288415 | 100 | 1032 | 12.5 | 0.37 | 24.5 | 360 | 35 | 95 | 8 | 2~4 | H
EAU36288415 | 100 | 932 | 15 | 0.37 | 24.5 | 360 | 35 | 95 | 8 | 2~4 | H
EAU36288415 | 100 | 874 | 17.5 | 0.37 | 24.5 | 360 | 35 | 95 | 8 | 2~4 | H
EAU62983016 | 30 | 2884 | 0.044898 | 0.25 | 119.5 | 550 | 10 | 87 | 8 | 1~4 | A
EAU62983002 | 30 | 2918 | 0.1 | 0.25 | 119.5 | 550 | 10 | 87 | 8 | 1~4 | A
EAU62983004 | 30 | 2918 | 0.1 | 0.25 | 119.5 | 550 | 10 | 87 | 8 | 1~4 | A
EAU62983008 | 30 | 2003 | 0.1 | 0.25 | 60 | 390 | 10 | 88 | 10 | 1~4 | A
EAU62983008 | 30 | 2006 | 0.2 | 0.25 | 60 | 390 | 10 | 88 | 10 | 1~4 | A
EAU62243920 | 40 | 3359 | 0.3 | 0.25 | 82.5 | 620 | 13 | 88 | 8 | 1~4 | A
EAU62983002 | 30 | 2738 | 0.3 | 0.25 | 119.5 | 550 | 10 | 87 | 8 | 1~4 | A
EAU62983004 | 30 | 2738 | 0.3 | 0.25 | 119.5 | 550 | 10 | 87 | 8 | 1~4 | A
EAU62983008 | 30 | 2007 | 0.3 | 0.25 | 60 | 390 | 10 | 88 | 10 | 1~4 | A
EAU62983016 | 30 | 2716 | 0.3 | 0.25 | 119.5 | 550 | 10 | 87 | 8 | 1~4 | A
EAU62983008 | 30 | 2009 | 0.4 | 0.25 | 60 | 390 | 10 | 88 | 10 | 1~4 | A
EAU62243920 | 40 | 2744 | 0.5 | 0.25 | 82.5 | 620 | 13 | 88 | 8 | 1~4 | A
4681A20168G | 43 | 3779 | 0.5 | 0.25 | 136.2 | 630 | 22 | 88 | 8 | 1~4 | A
4681A20168H | 43 | 3907 | 0.5 | 0.25 | 136.2 | 630 | 22 | 88 | 8 | 1~4 | A
EAU61883001 | 30 | 6015 | 0.5 | 0.28 | 50.1 | 420 | 13 | 88 | 8 | 1~4 | A
EAU62983008 | 30 | 1999 | 0.5 | 0.25 | 60 | 390 | 10 | 88 | 10 | 1~4 | A
EAU62983016 | 30 | 2563.7 | 0.5551 | 0.25 | 119.5 | 550 | 10 | 87 | 8 | 1~4 | A
EAU36288424 | 124 | 4200 | 0.6 | 0.37 | 45 | 320 | 32.5 | 104 | 8 | 1~4 | A
EAU62983002 | 30 | 2575 | 0.6 | 0.25 | 119.5 | 550 | 10 | 87 | 8 | 1~4 | A
EAU62983004 | 30 | 2575 | 0.6 | 0.25 | 119.5 | 550 | 10 | 87 | 8 | 1~4 | A
EAU62983008 | 30 | 1992 | 0.6 | 0.25 | 60 | 390 | 10 | 88 | 10 | 1~4 | A
EAU36288424 | 124 | 4100 | 0.7 | 0.37 | 45 | 320 | 32.5 | 104 | 8 | 1~4 | A
EAU62983008 | 30 | 1982 | 0.7 | 0.25 | 60 | 390 | 10 | 88 | 10 | 1~4 | A
EAU36288424 | 124 | 3989 | 0.8 | 0.37 | 45 | 320 | 32.5 | 104 | 8 | 1~4 | A
EAU62983008 | 30 | 1985 | 0.8 | 0.25 | 60 | 390 | 10 | 88 | 10 | 1~4 | A
EAU62983016 | 30 | 2432.9 | 0.8102 | 0.25 | 119.5 | 550 | 10 | 87 | 8 | 1~4 | A
EAU36288424 | 124 | 3822 | 0.9 | 0.37 | 45 | 320 | 32.5 | 104 | 8 | 1~4 | A
EAU62983002 | 30 | 2445 | 0.9 | 0.25 | 119.5 | 550 | 10 | 87 | 8 | 1~4 | A
EAU62983004 | 30 | 2445 | 0.9 | 0.25 | 119.5 | 550 | 10 | 87 | 8 | 1~4 | A
EAU62983008 | 30 | 1980 | 0.9 | 0.25 | 60 | 390 | 10 | 88 | 10 | 1~4 | A
4681A20168G | 43 | 2769 | 1 | 0.25 | 136.2 | 630 | 22 | 88 | 8 | 1~4 | A
4681A20168H | 43 | 2804 | 1 | 0.25 | 136.2 | 630 | 22 | 88 | 8 | 1~4 | A
EAU36288424 | 124 | 3701 | 1 | 0.37 | 45 | 320 | 32.5 | 104 | 8 | 1~4 | A
EAU61883001 | 30 | 4220 | 1 | 0.28 | 50.1 | 420 | 13 | 88 | 8 | 1~4 | A
EAU62983008 | 30 | 1993 | 1 | 0.25 | 60 | 390 | 10 | 88 | 10 | 1~4 | A
EAU62983016 | 30 | 2315.1 | 1.0653 | 0.25 | 119.5 | 550 | 10 | 87 | 8 | 1~4 | A
EAU62243920 | 40 | 1985 | 1.1 | 0.25 | 82.5 | 620 | 13 | 88 | 8 | 1~4 | A
EAU36288424 | 124 | 3579 | 1.1 | 0.37 | 45 | 320 | 32.5 | 104 | 8 | 1~4 | A
EAU62983002 | 30 | 2308 | 1.1 | 0.25 | 119.5 | 550 | 10 | 87 | 8 | 1~4 | A
EAU62983004 | 30 | 2308 | 1.1 | 0.25 | 119.5 | 550 | 10 | 87 | 8 | 1~4 | A
EAU62983010 | 30 | 2345 | 1.1 | 0.28 | 60 | 580 | 7.5 | 94 | 8 | 1~4 | A
EAU36288424 | 124 | 3450 | 1.2 | 0.37 | 45 | 320 | 32.5 | 104 | 8 | 1~4 | A
EAU62983008 | 30 | 1986 | 1.2 | 0.25 | 60 | 390 | 10 | 88 | 10 | 1~4 | A
EAU36288424 | 124 | 3343 | 1.3 | 0.37 | 45 | 320 | 32.5 | 104 | 8 | 1~4 | A
EAU62983008 | 30 | 1991 | 1.3 | 0.25 | 60 | 390 | 10 | 88 | 10 | 1~4 | A
EAU62983010 | 30 | 2299 | 1.3 | 0.28 | 60 | 580 | 7.5 | 94 | 8 | 1~4 | A
EAU62983016 | 30 | 2206.2 | 1.3204 | 0.25 | 119.5 | 550 | 10 | 87 | 8 | 1~4 | A
EAU36288424 | 124 | 3232 | 1.4 | 0.37 | 45 | 320 | 32.5 | 104 | 8 | 1~4 | A
EAU62983004 | 30 | 2199 | 1.4 | 0.25 | 119.5 | 550 | 10 | 87 | 8 | 1~4 | A
EAU62983008 | 30 | 1984 | 1.4 | 0.25 | 60 | 390 | 10 | 88 | 10 | 1~4 | A
EAU62243920 | 40 | 1789 | 1.5 | 0.25 | 82.5 | 620 | 13 | 88 | 8 | 1~4 | A
4681A20168G | 43 | 2263 | 1.5 | 0.25 | 136.2 | 630 | 22 | 88 | 8 | 1~4 | A
4681A20168H | 43 | 2259 | 1.5 | 0.25 | 136.2 | 630 | 22 | 88 | 8 | 1~4 | A
EAU36288424 | 124 | 3147 | 1.5 | 0.37 | 45 | 320 | 32.5 | 104 | 8 | 1~4 | A
EAU61883001 | 30 | 3554 | 1.5 | 0.28 | 50.1 | 420 | 13 | 88 | 8 | 1~4 | A
EAU62983008 | 30 | 1991 | 1.5 | 0.25 | 60 | 390 | 10 | 88 | 10 | 1~4 | A
EAU62983010 | 30 | 2252 | 1.5 | 0.28 | 60 | 580 | 7.5 | 94 | 8 | 1~4 | A
EAU62983016 | 30 | 2108.6 | 1.5755 | 0.25 | 119.5 | 550 | 10 | 87 | 8 | 1~4 | A
EAU36288424 | 124 | 3062 | 1.6 | 0.37 | 45 | 320 | 32.5 | 104 | 8 | 1~4 | A
EAU36288424 | 124 | 2946 | 1.7 | 0.37 | 45 | 320 | 32.5 | 104 | 8 | 1~4 | A
EAU62983002 | 30 | 2090 | 1.7 | 0.25 | 119.5 | 550 | 10 | 87 | 8 | 1~4 | A
EAU62983004 | 30 | 2090 | 1.7 | 0.25 | 119.5 | 550 | 10 | 87 | 8 | 1~4 | A
EAU62983008 | 30 | 1994 | 1.7 | 0.25 | 60 | 390 | 10 | 88 | 10 | 1~4 | A
EAU36288424 | 124 | 2887 | 1.8 | 0.37 | 45 | 320 | 32.5 | 104 | 8 | 1~4 | A
EAU62983010 | 30 | 2189 | 1.8 | 0.28 | 60 | 580 | 7.5 | 94 | 8 | 1~4 | A
EAU62983016 | 30 | 2024 | 1.8306 | 0.25 | 119.5 | 550 | 10 | 87 | 8 | 1~4 | A
EAU36288424 | 124 | 2827 | 1.9 | 0.37 | 45 | 320 | 32.5 | 104 | 8 | 1~4 | A
EAU62983008 | 30 | 1991 | 1.9 | 0.25 | 60 | 390 | 10 | 88 | 10 | 1~4 | A
EAU62983010 | 30 | 2166 | 1.9 | 0.28 | 60 | 580 | 7.5 | 94 | 8 | 1~4 | A
EAU62243920 | 40 | 1596 | 2 | 0.25 | 82.5 | 620 | 13 | 88 | 8 | 1~4 | A
4681A20168G | 43 | 1917 | 2 | 0.25 | 136.2 | 630 | 22 | 88 | 8 | 1~4 | A
4681A20168H | 43 | 1914 | 2 | 0.25 | 136.2 | 630 | 22 | 88 | 8 | 1~4 | A
EAU36288424 | 124 | 2738 | 2 | 0.37 | 45 | 320 | 32.5 | 104 | 8 | 1~4 | A
EAU61883001 | 30 | 3166 | 2 | 0.28 | 50.1 | 420 | 13 | 88 | 8 | 1~4 | A
EAU62983016 | 30 | 1943.3 | 2.0857 | 0.25 | 119.5 | 550 | 10 | 87 | 8 | 1~4 | A
EAU36288424 | 124 | 2679 | 2.1 | 0.37 | 45 | 320 | 32.5 | 104 | 8 | 1~4 | A
EAU62983008 | 30 | 1993 | 2.1 | 0.25 | 60 | 390 | 10 | 88 | 10 | 1~4 | A
EAU62983010 | 30 | 2120 | 2.1 | 0.28 | 60 | 580 | 7.5 | 94 | 8 | 1~4 | A
EAU36288424 | 124 | 2620 | 2.2 | 0.37 | 45 | 320 | 32.5 | 104 | 8 | 1~4 | A
EAU62983002 | 30 | 1910 | 2.2 | 0.25 | 119.5 | 550 | 10 | 87 | 8 | 1~4 | A
EAU62983004 | 30 | 1910 | 2.2 | 0.25 | 119.5 | 550 | 10 | 87 | 8 | 1~4 | A
EAU36288424 | 124 | 2531 | 2.3 | 0.37 | 45 | 320 | 32.5 | 104 | 8 | 1~4 | A
EAU62983010 | 30 | 2074 | 2.3 | 0.28 | 60 | 580 | 7.5 | 94 | 8 | 1~4 | A
EAU62983016 | 30 | 1870.1 | 2.3408 | 0.25 | 119.5 | 550 | 10 | 87 | 8 | 1~4 | A
EAU36288424 | 124 | 2501 | 2.4 | 0.37 | 45 | 320 | 32.5 | 104 | 8 | 1~4 | A
EAU62983010 | 30 | 2051 | 2.4 | 0.28 | 60 | 580 | 7.5 | 94 | 8 | 1~4 | A
EAU62243920 | 40 | 1449 | 2.5 | 0.25 | 82.5 | 620 | 13 | 88 | 8 | 1~4 | A
4681A20168G | 43 | 1644 | 2.5 | 0.25 | 136.2 | 630 | 22 | 88 | 8 | 1~4 | A
4681A20168H | 43 | 1679 | 2.5 | 0.25 | 136.2 | 630 | 22 | 88 | 8 | 1~4 | A
EAU36288424 | 124 | 2442 | 2.5 | 0.37 | 45 | 320 | 32.5 | 104 | 8 | 1~4 | A
EAU61883001 | 30 | 2846 | 2.5 | 0.28 | 50.1 | 420 | 13 | 88 | 8 | 1~4 | A
EAU62983002 | 30 | 1833 | 2.5 | 0.25 | 119.5 | 550 | 10 | 87 | 8 | 1~4 | A
EAU62983004 | 30 | 1833 | 2.5 | 0.25 | 119.5 | 550 | 10 | 87 | 8 | 1~4 | A
EAU62983016 | 30 | 1803.8 | 2.5959 | 0.25 | 119.5 | 550 | 10 | 87 | 8 | 1~4 | A
EAU36288424 | 124 | 2382 | 2.6 | 0.37 | 45 | 320 | 32.5 | 104 | 8 | 1~4 | A
EAU62983010 | 30 | 2006 | 2.6 | 0.28 | 60 | 580 | 7.5 | 94 | 8 | 1~4 | A
EAU36288424 | 124 | 2352 | 2.7 | 0.37 | 45 | 320 | 32.5 | 104 | 8 | 1~4 | A
EAU62983008 | 30 | 1923 | 2.7 | 0.25 | 60 | 390 | 10 | 88 | 10 | 1~4 | A
EAU62983010 | 30 | 1980 | 2.7 | 0.28 | 60 | 580 | 7.5 | 94 | 8 | 1~4 | A
EAU36288424 | 124 | 2294 | 2.8 | 0.37 | 45 | 320 | 32.5 | 104 | 8 | 1~4 | A
EAU62983002 | 30 | 1770 | 2.8 | 0.25 | 119.5 | 550 | 10 | 87 | 8 | 1~4 | A
EAU62983004 | 30 | 1770 | 2.8 | 0.25 | 119.5 | 550 | 10 | 87 | 8 | 1~4 | A
EAU62983008 | 30 | 1857 | 2.8 | 0.25 | 60 | 390 | 10 | 88 | 10 | 1~4 | A
EAU62983010 | 30 | 1954 | 2.8 | 0.28 | 60 | 580 | 7.5 | 94 | 8 | 1~4 | A
EAU62983016 | 30 | 1747.1 | 2.851 | 0.25 | 119.5 | 550 | 10 | 87 | 8 | 1~4 | A
EAU36288424 | 124 | 2264 | 2.9 | 0.37 | 45 | 320 | 32.5 | 104 | 8 | 1~4 | A
EAU62983008 | 30 | 1784 | 2.9 | 0.25 | 60 | 390 | 10 | 88 | 10 | 1~4 | A
EAU62983010 | 30 | 1927 | 2.9 | 0.28 | 60 | 580 | 7.5 | 94 | 8 | 1~4 | A
4681A20168G | 43 | 1474 | 3 | 0.25 | 136.2 | 630 | 22 | 88 | 8 | 1~4 | A
4681A20168H | 43 | 1515 | 3 | 0.25 | 136.2 | 630 | 22 | 88 | 8 | 1~4 | A
EAU36288424 | 124 | 2205 | 3 | 0.37 | 45 | 320 | 32.5 | 104 | 8 | 1~4 | A
EAU61883001 | 30 | 2594 | 3 | 0.28 | 50.1 | 420 | 13 | 88 | 8 | 1~4 | A
EAU62983010 | 30 | 1897 | 3 | 0.28 | 60 | 580 | 7.5 | 94 | 8 | 1~4 | A
EAU62243920 | 40 | 1319 | 3.1 | 0.25 | 82.5 | 620 | 13 | 88 | 8 | 1~4 | A
EAU36288424 | 124 | 2147 | 3.1 | 0.37 | 45 | 320 | 32.5 | 104 | 8 | 1~4 | A
EAU62983002 | 30 | 1706 | 3.1 | 0.25 | 119.5 | 550 | 10 | 87 | 8 | 1~4 | A
EAU62983004 | 30 | 1706 | 3.1 | 0.25 | 119.5 | 550 | 10 | 87 | 8 | 1~4 | A
EAU62983010 | 30 | 1865 | 3.1 | 0.28 | 60 | 580 | 7.5 | 94 | 8 | 1~4 | A
EAU62983016 | 30 | 1695.4 | 3.1061 | 0.25 | 119.5 | 550 | 10 | 87 | 8 | 1~4 | A
EAU36288424 | 124 | 2118 | 3.2 | 0.37 | 45 | 320 | 32.5 | 104 | 8 | 1~4 | A
EAU62983008 | 30 | 1604 | 3.2 | 0.25 | 60 | 390 | 10 | 88 | 10 | 1~4 | A
EAU62983010 | 30 | 1833 | 3.2 | 0.28 | 60 | 580 | 7.5 | 94 | 8 | 1~4 | A
EAU36288424 | 124 | 2090 | 3.3 | 0.37 | 45 | 320 | 32.5 | 104 | 8 | 1~4 | A
EAU62983002 | 30 | 1655 | 3.3 | 0.25 | 119.5 | 550 | 10 | 87 | 8 | 1~4 | A
EAU62983004 | 30 | 1655 | 3.3 | 0.25 | 119.5 | 550 | 10 | 87 | 8 | 1~4 | A
EAU62983010 | 30 | 1804 | 3.3 | 0.28 | 60 | 580 | 7.5 | 94 | 8 | 1~4 | A
EAU62983016 | 30 | 1647.1 | 3.3612 | 0.25 | 119.5 | 550 | 10 | 87 | 8 | 1~4 | A
EAU36288424 | 124 | 2061 | 3.4 | 0.37 | 45 | 320 | 32.5 | 104 | 8 | 1~4 | A
EAU62983008 | 30 | 1516 | 3.4 | 0.25 | 60 | 390 | 10 | 88 | 10 | 1~4 | A
EAU62983010 | 30 | 1739 | 3.4 | 0.28 | 60 | 580 | 7.5 | 94 | 8 | 1~4 | A
4681A20168G | 43 | 1343 | 3.5 | 0.25 | 136.2 | 630 | 22 | 88 | 8 | 1~4 | A
4681A20168H | 43 | 1396 | 3.5 | 0.25 | 136.2 | 630 | 22 | 88 | 8 | 1~4 | A
EAU36288424 | 124 | 2004 | 3.5 | 0.37 | 45 | 320 | 32.5 | 104 | 8 | 1~4 | A
EAU61883001 | 30 | 2364 | 3.5 | 0.28 | 50.1 | 420 | 13 | 88 | 8 | 1~4 | A
EAU62983010 | 30 | 1686 | 3.5 | 0.28 | 60 | 580 | 7.5 | 94 | 8 | 1~4 | A
EAU62243920 | 40 | 1214 | 3.6 | 0.25 | 82.5 | 620 | 13 | 88 | 8 | 1~4 | A
EAU36288424 | 124 | 1976 | 3.6 | 0.37 | 45 | 320 | 32.5 | 104 | 8 | 1~4 | A
EAU62983002 | 30 | 1604 | 3.6 | 0.25 | 119.5 | 550 | 10 | 87 | 8 | 1~4 | A
EAU62983004 | 30 | 1604 | 3.6 | 0.25 | 119.5 | 550 | 10 | 87 | 8 | 1~4 | A
EAU62983010 | 30 | 1619 | 3.6 | 0.28 | 60 | 580 | 7.5 | 94 | 8 | 1~4 | A
EAU62983016 | 30 | 1590.2 | 3.6163 | 0.25 | 119.5 | 550 | 10 | 87 | 8 | 1~4 | A
EAU36288424 | 124 | 1947 | 3.7 | 0.37 | 45 | 320 | 32.5 | 104 | 8 | 1~4 | A
EAU62983010 | 30 | 1551 | 3.7 | 0.28 | 60 | 580 | 7.5 | 94 | 8 | 1~4 | A
EAU36288424 | 124 | 1920 | 3.8 | 0.37 | 45 | 320 | 32.5 | 104 | 8 | 1~4 | A
EAU62983010 | 30 | 1460 | 3.8 | 0.28 | 60 | 580 | 7.5 | 94 | 8 | 1~4 | A
EAU62983016 | 30 | 1482 | 3.8714 | 0.25 | 119.5 | 550 | 10 | 87 | 8 | 1~4 | A
EAU62983002 | 30 | 1546 | 3.9 | 0.25 | 119.5 | 550 | 10 | 87 | 8 | 1~4 | A
EAU62983004 | 30 | 1546 | 3.9 | 0.25 | 119.5 | 550 | 10 | 87 | 8 | 1~4 | A
EAU62983010 | 30 | 1350 | 3.9 | 0.28 | 60 | 580 | 7.5 | 94 | 8 | 1~4 | A
EAU36288424 | 124 | 1865 | 4 | 0.37 | 45 | 320 | 32.5 | 104 | 8 | 1~4 | A
EAU61883001 | 30 | 1998 | 4 | 0.28 | 50.1 | 420 | 13 | 88 | 8 | 1~4 | A
EAU62983010 | 30 | 1239 | 4 | 0.28 | 60 | 580 | 7.5 | 94 | 8 | 1~4 | A
EAU62243920 | 40 | 1120 | 4.1 | 0.25 | 82.5 | 620 | 13 | 88 | 8 | 1~4 | A
EAU36288424 | 124 | 1837 | 4.1 | 0.37 | 45 | 320 | 32.5 | 104 | 8 | 1~4 | A
EAU62983010 | 30 | 1102 | 4.1 | 0.28 | 60 | 580 | 7.5 | 94 | 8 | 1~4 | A
EAU36288424 | 124 | 1810 | 4.2 | 0.37 | 45 | 320 | 32.5 | 104 | 8 | 1~4 | A
EAU36288424 | 124 | 1783 | 4.4 | 0.37 | 45 | 320 | 32.5 | 104 | 8 | 1~4 | A
4681A20168G | 43 | 1177 | 4.5 | 0.25 | 136.2 | 630 | 22 | 88 | 8 | 1~4 | A
EAU62243920 | 40 | 1035 | 4.6 | 0.25 | 82.5 | 620 | 13 | 88 | 8 | 1~4 | A
EAU36288424 | 124 | 1730 | 4.6 | 0.37 | 45 | 320 | 32.5 | 104 | 8 | 1~4 | A
EAU36288424 | 124 | 1678 | 4.9 | 0.37 | 45 | 320 | 32.5 | 104 | 8 | 1~4 | A
4681A20168G | 43 | 1108 | 5 | 0.25 | 136.2 | 630 | 22 | 88 | 8 | 1~4 | A
4681A20168H | 43 | 1139 | 5 | 0.25 | 136.2 | 630 | 22 | 88 | 8 | 1~4 | A
EAU36288424 | 124 | 1678 | 5 | 0.37 | 45 | 320 | 32.5 | 104 | 8 | 1~4 | A
EAU62243920 | 40 | 922 | 5.1 | 0.25 | 82.5 | 620 | 13 | 88 | 8 | 1~4 | A
4681A20168G | 43 | 1048 | 5.5 | 0.25 | 136.2 | 630 | 22 | 88 | 8 | 1~4 | A
4681A20168H | 43 | 1072 | 5.5 | 0.25 | 136.2 | 630 | 22 | 88 | 8 | 1~4 | A
EAU36288424 | 124 | 1554 | 5.7 | 0.37 | 45 | 320 | 32.5 | 104 | 8 | 1~4 | A
4681A20168G | 43 | 991 | 6 | 0.25 | 136.2 | 630 | 22 | 88 | 8 | 1~4 | A
4681A20168H | 43 | 1022 | 6 | 0.25 | 136.2 | 630 | 22 | 88 | 8 | 1~4 | A
4681A20168G | 43 | 941 | 6.5 | 0.25 | 136.2 | 630 | 22 | 88 | 8 | 1~4 | A
4681A20168H | 43 | 962 | 6.5 | 0.25 | 136.2 | 630 | 22 | 88 | 8 | 1~4 | A
EAU36288424 | 124 | 1442 | 6.7 | 0.37 | 45 | 320 | 32.5 | 104 | 8 | 1~4 | A
4681A20168H | 43 | 919 | 7 | 0.25 | 136.2 | 630 | 22 | 88 | 8 | 1~4 | A
4681A20168G | 43 | 896 | 7.1 | 0.25 | 136.2 | 630 | 22 | 88 | 8 | 1~4 | A
EAU36288424 | 124 | 1400 | 7.3 | 0.37 | 45 | 320 | 32.5 | 104 | 8 | 1~4 | A
EAU36288424 | 124 | 1379 | 7.6 | 0.37 | 45 | 320 | 32.5 | 104 | 8 | 1~4 | A
EAU36288424 | 124 | 1358 | 7.7 | 0.37 | 45 | 320 | 32.5 | 104 | 8 | 1~4 | A
EAU36288424 | 124 | 1358 | 7.9 | 0.37 | 45 | 320 | 32.5 | 104 | 8 | 1~4 | A
4681A20168G | 43 | 806 | 9 | 0.25 | 136.2 | 630 | 22 | 88 | 8 | 1~4 | A
EAU36288424 | 124 | 1196 | 10.3 | 0.37 | 45 | 320 | 32.5 | 104 | 8 | 1~4 | A
EAU36288424 | 124 | 1158 | 11.2 | 0.37 | 45 | 320 | 32.5 | 104 | 8 | 1~4 | A
EAU36288424 | 124 | 1121 | 12 | 0.37 | 45 | 320 | 32.5 | 104 | 8 | 1~4 | A
EAU36288424 | 124 | 1050 | 13.6 | 0.37 | 45 | 320 | 32.5 | 104 | 8 | 1~4 | A
EAU36288424 | 124 | 1016 | 14.5 | 0.37 | 45 | 320 | 32.5 | 104 | 8 | 1~4 | A
EAU36288424 | 124 | 967 | 15.8 | 0.37 | 45 | 320 | 32.5 | 104 | 8 | 1~4 | A
EAU36288424 | 124 | 927 | 16.6 | 0.37 | 45 | 320 | 32.5 | 104 | 8 | 1~4 | A
EAU36288424 | 124 | 892 | 17.2 | 0.37 | 45 | 320 | 32.5 | 104 | 8 | 1~4 | A
EAU36288424 | 124 | 868 | 17.6 | 0.37 | 45 | 320 | 32.5 | 104 | 8 | 1~4 | A
EAU36288424 | 124 | 837 | 17.8 | 0.37 | 45 | 320 | 32.5 | 104 | 8 | 1~4 | A
EAU36288424 | 124 | 789 | 18.2 | 0.37 | 45 | 320 | 32.5 | 104 | 8 | 1~4 | A
EAU36288424 | 124 | 742 | 18.5 | 0.37 | 45 | 320 | 32.5 | 104 | 8 | 1~4 | A
EAU36288424 | 124 | 703 | 18.7 | 0.37 | 45 | 320 | 32.5 | 104 | 8 | 1~4 | A
EAU36288424 | 124 | 683 | 18.8 | 0.37 | 45 | 320 | 32.5 | 104 | 8 | 1~4 | A
EAU36288424 | 124 | 649 | 18.9 | 0.37 | 45 | 320 | 32.5 | 104 | 8 | 1~4 | A
EAU36288424 | 124 | 616 | 19 | 0.37 | 45 | 320 | 32.5 | 104 | 8 | 1~4 | A
EAU36288424 | 124 | 581 | 19.1 | 0.37 | 45 | 320 | 32.5 | 104 | 8 | 1~4 | A
EAU36288424 | 124 | 558 | 19.2 | 0.37 | 45 | 320 | 32.5 | 104 | 8 | 1~4 | A
EAU61883002 | 30 | 2925 | 2 | 0.28 | 87 | 450 | 26.5 | 88 | 8 | 3~7 | B
EAU62244103 | 250 | 1395 | 2 | 0.52 | 18.85 | 218 | 42 | 107 | 10 | 3~7 | B
EAU62244104 | 250 | 1395 | 2 | 0.52 | 18.85 | 218 | 42 | 107 | 10 | 3~7 | B
EAU61883002 | 30 | 2491 | 2.5 | 0.28 | 87 | 450 | 26.5 | 88 | 8 | 3~7 | B
EAU62023302 | 100 | 3880 | 3 | 0.35 | 38 | 340 | 21 | 104 | 8 | 3~7 | B
EAU63563101 | 100 | 3573 | 3 | 0.35 | 38 | 340 | 21 | 104 | 8 | 3~7 | B
EAU61883002 | 30 | 2039 | 3.5 | 0.28 | 87 | 450 | 26.5 | 88 | 8 | 3~7 | B
EAU62023302 | 100 | 3431 | 3.5 | 0.35 | 38 | 340 | 21 | 104 | 8 | 3~7 | B
EAU62023304 | 100 | 3996 | 3.5 | 0.37 | 34.2 | 320 | 21 | 104 | 8 | 3~7 | B
EAU62903304 | 124 | 3996 | 3.5 | 0.4 | 36.6 | 300 | 32.5 | 104 | 8 | 3~7 | B
EAU62903305 | 124 | 3996 | 3.5 | 0.4 | 36.6 | 300 | 32.5 | 104 | 8 | 3~7 | B
EAU63563101 | 100 | 3515 | 3.5 | 0.35 | 38 | 340 | 21 | 104 | 8 | 3~7 | B
EAU62023302 | 100 | 3106 | 4 | 0.35 | 38 | 340 | 21 | 104 | 8 | 3~7 | B
EAU62023304 | 100 | 3650 | 4 | 0.37 | 34.2 | 320 | 21 | 104 | 8 | 3~7 | B
EAU62244103 | 250 | 1355 | 4 | 0.52 | 18.85 | 218 | 42 | 107 | 10 | 3~7 | B
EAU62244104 | 250 | 1355 | 4 | 0.52 | 18.85 | 218 | 42 | 107 | 10 | 3~7 | B
EAU62903304 | 124 | 3650 | 4 | 0.4 | 36.6 | 300 | 32.5 | 104 | 8 | 3~7 | B
EAU62903305 | 124 | 3650 | 4 | 0.4 | 36.6 | 300 | 32.5 | 104 | 8 | 3~7 | B
EAU63563101 | 100 | 3182 | 4 | 0.35 | 38 | 340 | 21 | 104 | 8 | 3~7 | B
EAU62023302 | 100 | 2849 | 4.5 | 0.35 | 38 | 340 | 21 | 104 | 8 | 3~7 | B
EAU62023304 | 100 | 3350 | 4.5 | 0.37 | 34.2 | 320 | 21 | 104 | 8 | 3~7 | B
EAU62903304 | 124 | 3350 | 4.5 | 0.4 | 36.6 | 300 | 32.5 | 104 | 8 | 3~7 | B
EAU62903305 | 124 | 3350 | 4.5 | 0.4 | 36.6 | 300 | 32.5 | 104 | 8 | 3~7 | B
EAU63563101 | 100 | 2930 | 4.5 | 0.35 | 38 | 340 | 21 | 104 | 8 | 3~7 | B
EAU62023302 | 100 | 2605 | 5 | 0.35 | 38 | 340 | 21 | 104 | 8 | 3~7 | B
EAU62023304 | 100 | 3083 | 5 | 0.37 | 34.2 | 320 | 21 | 104 | 8 | 3~7 | B
EAU62903304 | 124 | 3083 | 5 | 0.4 | 36.6 | 300 | 32.5 | 104 | 8 | 3~7 | B
EAU62903305 | 124 | 3083 | 5 | 0.4 | 36.6 | 300 | 32.5 | 104 | 8 | 3~7 | B
EAU63563101 | 100 | 2699 | 5 | 0.35 | 38 | 340 | 21 | 104 | 8 | 3~7 | B
EAU62903304 | 124 | 2992 | 5.4 | 0.4 | 36.6 | 300 | 32.5 | 104 | 8 | 3~7 | B
EAU62903305 | 124 | 2992 | 5.4 | 0.4 | 36.6 | 300 | 32.5 | 104 | 8 | 3~7 | B
EAU61883002 | 30 | 1567 | 5.5 | 0.28 | 87 | 450 | 26.5 | 88 | 8 | 3~7 | B
EAU62023302 | 100 | 2429 | 5.5 | 0.35 | 38 | 340 | 21 | 104 | 8 | 3~7 | B
EAU62023304 | 100 | 2870 | 5.5 | 0.37 | 34.2 | 320 | 21 | 104 | 8 | 3~7 | B
EAU63563101 | 100 | 2523 | 5.5 | 0.35 | 38 | 340 | 21 | 104 | 8 | 3~7 | B
EAU61883002 | 30 | 1477 | 6 | 0.28 | 87 | 450 | 26.5 | 88 | 8 | 3~7 | B
EAU62244103 | 250 | 1322 | 6 | 0.52 | 18.85 | 218 | 42 | 107 | 10 | 3~7 | B
EAU62244104 | 250 | 1322 | 6 | 0.52 | 18.85 | 218 | 42 | 107 | 10 | 3~7 | B
EAU62903304 | 124 | 2602 | 6.4 | 0.4 | 36.6 | 300 | 32.5 | 104 | 8 | 3~7 | B
EAU62903305 | 124 | 2602 | 6.4 | 0.4 | 36.6 | 300 | 32.5 | 104 | 8 | 3~7 | B
EAU61883002 | 30 | 1400 | 6.5 | 0.28 | 87 | 450 | 26.5 | 88 | 8 | 3~7 | B
EAU62023302 | 100 | 2139 | 6.5 | 0.35 | 38 | 340 | 21 | 104 | 8 | 3~7 | B
EAU63563101 | 100 | 2230 | 6.5 | 0.35 | 38 | 340 | 21 | 104 | 8 | 3~7 | B
EAU63563101 | 100 | 2167 | 6.9 | 0.35 | 38 | 340 | 21 | 104 | 8 | 3~7 | B
EAU61883002 | 30 | 1322 | 7 | 0.28 | 87 | 450 | 26.5 | 88 | 8 | 3~7 | B
EAU62023304 | 100 | 2395 | 7 | 0.37 | 34.2 | 320 | 21 | 104 | 8 | 3~7 | B
EAU62244103 | 250 | 1290 | 8 | 0.52 | 18.85 | 218 | 42 | 107 | 10 | 3~7 | B
EAU62244104 | 250 | 1290 | 8 | 0.52 | 18.85 | 218 | 42 | 107 | 10 | 3~7 | B
EAU62023304 | 100 | 2077 | 8.5 | 0.37 | 34.2 | 320 | 21 | 104 | 8 | 3~7 | B
EAU63563101 | 100 | 1874 | 8.5 | 0.35 | 38 | 340 | 21 | 104 | 8 | 3~7 | B
EAU62903304 | 124 | 2024 | 9 | 0.4 | 36.6 | 300 | 32.5 | 104 | 8 | 3~7 | B
EAU62903305 | 124 | 2024 | 9 | 0.4 | 36.6 | 300 | 32.5 | 104 | 8 | 3~7 | B
EAU62903304 | 124 | 1943 | 9.4 | 0.4 | 36.6 | 300 | 32.5 | 104 | 8 | 3~7 | B
EAU62903305 | 124 | 1943 | 9.4 | 0.4 | 36.6 | 300 | 32.5 | 104 | 8 | 3~7 | B
EAU63563101 | 100 | 1727 | 9.4 | 0.35 | 38 | 340 | 21 | 104 | 8 | 3~7 | B
EAU62023302 | 100 | 1584 | 10 | 0.35 | 38 | 340 | 21 | 104 | 8 | 3~7 | B
EAU62244103 | 250 | 1265 | 10 | 0.52 | 18.85 | 218 | 42 | 107 | 10 | 3~7 | B
EAU62244104 | 250 | 1265 | 10 | 0.52 | 18.85 | 218 | 42 | 107 | 10 | 3~7 | B
EAU62023304 | 100 | 1788 | 10.5 | 0.37 | 34.2 | 320 | 21 | 104 | 8 | 3~7 | B
EAU62903304 | 124 | 1801 | 10.5 | 0.4 | 36.6 | 300 | 32.5 | 104 | 8 | 3~7 | B
EAU62903305 | 124 | 1801 | 10.5 | 0.4 | 36.6 | 300 | 32.5 | 104 | 8 | 3~7 | B
EAU63563101 | 100 | 1607 | 10.5 | 0.35 | 38 | 340 | 21 | 104 | 8 | 3~7 | B
EAU63563101 | 100 | 1551 | 10.9 | 0.35 | 38 | 340 | 21 | 104 | 8 | 3~7 | B
EAU62023304 | 100 | 1731 | 11 | 0.37 | 34.2 | 320 | 21 | 104 | 8 | 3~7 | B
EAU62903304 | 124 | 1741 | 11 | 0.4 | 36.6 | 300 | 32.5 | 104 | 8 | 3~7 | B
EAU62903305 | 124 | 1741 | 11 | 0.4 | 36.6 | 300 | 32.5 | 104 | 8 | 3~7 | B
EAU62903304 | 124 | 1686 | 11.4 | 0.4 | 36.6 | 300 | 32.5 | 104 | 8 | 3~7 | B
EAU62903305 | 124 | 1686 | 11.4 | 0.4 | 36.6 | 300 | 32.5 | 104 | 8 | 3~7 | B
EAU63563101 | 100 | 1501 | 11.4 | 0.35 | 38 | 340 | 21 | 104 | 8 | 3~7 | B
EAU62023304 | 100 | 1671 | 11.5 | 0.37 | 34.2 | 320 | 21 | 104 | 8 | 3~7 | B
EAU62903304 | 124 | 1633 | 11.9 | 0.4 | 36.6 | 300 | 32.5 | 104 | 8 | 3~7 | B
EAU62903305 | 124 | 1633 | 11.9 | 0.4 | 36.6 | 300 | 32.5 | 104 | 8 | 3~7 | B
EAU62244103 | 250 | 1235 | 12 | 0.52 | 18.85 | 218 | 42 | 107 | 10 | 3~7 | B
EAU62244104 | 250 | 1235 | 12 | 0.52 | 18.85 | 218 | 42 | 107 | 10 | 3~7 | B
EAU62903304 | 124 | 1621 | 12 | 0.4 | 36.6 | 300 | 32.5 | 104 | 8 | 3~7 | B
EAU62903305 | 124 | 1621 | 12 | 0.4 | 36.6 | 300 | 32.5 | 104 | 8 | 3~7 | B
EAU63563101 | 100 | 1425 | 12 | 0.35 | 38 | 340 | 21 | 104 | 8 | 3~7 | B
EAU63563101 | 100 | 1358 | 12.4 | 0.35 | 38 | 340 | 21 | 104 | 8 | 3~7 | B
EAU62023304 | 100 | 1574 | 12.5 | 0.37 | 34.2 | 320 | 21 | 104 | 8 | 3~7 | B
EAU62023304 | 100 | 1522 | 13 | 0.37 | 34.2 | 320 | 21 | 104 | 8 | 3~7 | B
EAU62903304 | 124 | 1530 | 13 | 0.4 | 36.6 | 300 | 32.5 | 104 | 8 | 3~7 | B
EAU62903305 | 124 | 1530 | 13 | 0.4 | 36.6 | 300 | 32.5 | 104 | 8 | 3~7 | B
EAU62244103 | 250 | 1205 | 14 | 0.52 | 18.85 | 218 | 42 | 107 | 10 | 3~7 | B
EAU62244104 | 250 | 1205 | 14 | 0.52 | 18.85 | 218 | 42 | 107 | 10 | 3~7 | B
EAU62244103 | 250 | 1175 | 16 | 0.52 | 18.85 | 218 | 42 | 107 | 10 | 3~7 | B
EAU62244104 | 250 | 1175 | 16 | 0.52 | 18.85 | 218 | 42 | 107 | 10 | 3~7 | B
EAU62244103 | 250 | 1150 | 18 | 0.52 | 18.85 | 218 | 42 | 107 | 10 | 3~7 | B
EAU62244104 | 250 | 1150 | 18 | 0.52 | 18.85 | 218 | 42 | 107 | 10 | 3~7 | B
EAU62244103 | 250 | 1095 | 22 | 0.52 | 18.85 | 218 | 42 | 107 | 10 | 3~7 | B
EAU62244104 | 250 | 1095 | 22 | 0.52 | 18.85 | 218 | 42 | 107 | 10 | 3~7 | B
EAU62244103 | 250 | 1050 | 26 | 0.52 | 18.85 | 218 | 42 | 107 | 10 | 3~7 | B
EAU62244104 | 250 | 1050 | 26 | 0.52 | 18.85 | 218 | 42 | 107 | 10 | 3~7 | B
EAU62244103 | 250 | 1025 | 27.7 | 0.52 | 18.85 | 218 | 42 | 107 | 10 | 3~7 | B
EAU62244104 | 250 | 1025 | 27.7 | 0.52 | 18.85 | 218 | 42 | 107 | 10 | 3~7 | B
EAU31898201 | 124 | 1348 | 3.3 | 0.4 | 37 | 294 | 35 | 94 | 8 | 8~20 | C
EAU62244101 | 250 | 1360 | 4 | 0.41 | 20.9 | 205 | 30.5 | 102 | 8 | 8~20 | C
EAU62244102 | 250 | 1360 | 4 | 0.41 | 20.9 | 205 | 30.5 | 102 | 8 | 8~20 | C
EAU31898201 | 124 | 1296 | 4.1 | 0.4 | 37 | 294 | 35 | 94 | 8 | 8~20 | C
4681A20172Q | 124 | 2235 | 5 | 0.35 | 48.8 | 350 | 30 | 104 | 8 | 8~20 | C
4681A20172R | 124 | 2235 | 5 | 0.35 | 48.8 | 350 | 30 | 104 | 8 | 8~20 | C
4681A20172Y | 124 | 2640 | 5 | 0.35 | 43 | 320 | 30 | 104 | 8 | 8~20 | C
EAU63483801 | 124 | 2588 | 5 | 0.35 | 43 | 320 | 30 | 104 | 8 | 8~20 | C
EAU63483802 | 124 | 2588 | 5 | 0.35 | 43 | 320 | 30 | 104 | 8 | 8~20 | C
4681A20172H | 124 | 2024 | 6 | 0.35 | 43 | 320 | 30 | 104 | 8 | 8~20 | C
4681A20172Q | 124 | 1949 | 6 | 0.35 | 48.8 | 350 | 30 | 104 | 8 | 8~20 | C
4681A20172R | 124 | 1949 | 6 | 0.35 | 48.8 | 350 | 30 | 104 | 8 | 8~20 | C
4681A20172S | 124 | 2120 | 6 | 0.35 | 43 | 320 | 30 | 104 | 8 | 8~20 | C
4681A20172X | 124 | 2120 | 6 | 0.35 | 43 | 320 | 30 | 104 | 8 | 8~20 | C
4681A20172Y | 124 | 2293 | 6 | 0.35 | 43 | 320 | 30 | 104 | 8 | 8~20 | C
4681A20172Z | 166 | 2309 | 6 | 0.4 | 37.2 | 300 | 36 | 104 | 8 | 8~20 | C
EAU62244101 | 250 | 1272 | 6 | 0.41 | 20.9 | 205 | 30.5 | 102 | 8 | 8~20 | C
EAU62244102 | 250 | 1272 | 6 | 0.41 | 20.9 | 205 | 30.5 | 102 | 8 | 8~20 | C
EAU63483801 | 124 | 2293 | 6 | 0.35 | 43 | 320 | 30 | 104 | 8 | 8~20 | C
EAU63483802 | 124 | 2293 | 6 | 0.35 | 43 | 320 | 30 | 104 | 8 | 8~20 | C
EAU31898201 | 124 | 1216 | 6.1 | 0.4 | 37 | 294 | 35 | 94 | 8 | 8~20 | C
4681A20172H | 124 | 1806 | 7 | 0.35 | 43 | 320 | 30 | 104 | 8 | 8~20 | C
4681A20172Q | 124 | 1700 | 7 | 0.35 | 48.8 | 350 | 30 | 104 | 8 | 8~20 | C
4681A20172R | 124 | 1700 | 7 | 0.35 | 48.8 | 350 | 30 | 104 | 8 | 8~20 | C
4681A20172S | 124 | 1907 | 7 | 0.35 | 43 | 320 | 30 | 104 | 8 | 8~20 | C
4681A20172X | 124 | 1907 | 7 | 0.35 | 43 | 320 | 30 | 104 | 8 | 8~20 | C
4681A20172Y | 124 | 2047 | 7 | 0.35 | 43 | 320 | 30 | 104 | 8 | 8~20 | C
4681A20172Z | 166 | 2051 | 7 | 0.4 | 37.2 | 300 | 36 | 104 | 8 | 8~20 | C
EAU63483801 | 124 | 2015 | 7 | 0.35 | 43 | 320 | 30 | 104 | 8 | 8~20 | C
EAU63483802 | 124 | 2015 | 7 | 0.35 | 43 | 320 | 30 | 104 | 8 | 8~20 | C
4681A20172Q | 124 | 1519 | 8 | 0.35 | 48.8 | 350 | 30 | 104 | 8 | 8~20 | C
4681A20172R | 124 | 1519 | 8 | 0.35 | 48.8 | 350 | 30 | 104 | 8 | 8~20 | C
4681A20172Y | 124 | 1861 | 8 | 0.35 | 43 | 320 | 30 | 104 | 8 | 8~20 | C
4681A20172Z | 166 | 1858 | 8 | 0.4 | 37.2 | 300 | 36 | 104 | 8 | 8~20 | C
EAU62244101 | 250 | 1216 | 8 | 0.41 | 20.9 | 205 | 30.5 | 102 | 8 | 8~20 | C
EAU62244102 | 250 | 1216 | 8 | 0.41 | 20.9 | 205 | 30.5 | 102 | 8 | 8~20 | C
EAU63483801 | 124 | 1822 | 8 | 0.35 | 43 | 320 | 30 | 104 | 8 | 8~20 | C
EAU63483802 | 124 | 1822 | 8 | 0.35 | 43 | 320 | 30 | 104 | 8 | 8~20 | C
EAU31898201 | 124 | 1160 | 8.2 | 0.4 | 37 | 294 | 35 | 94 | 8 | 8~20 | C
EAU39857401 | 400 | 2770 | 8.2 | 0.62 | 7.16 | 175 | 18 | 135 | 8 | 8~20 | C
EAU62903306 | 195 | 2434 | 8.2 | 0.47 | 20.6 | 210 | 41 | 104 | 8 | 8~20 | C
EAU62903306 | 195 | 2434 | 8.2 | 0.47 | 20.6 | 210 | 41 | 104 | 8 | 8~20 | C
EAU62903306 | 195 | 2434 | 8.2 | 0.47 | 20.6 | 210 | 41 | 104 | 8 | 8~20 | C
EAU62903307 | 195 | 2434 | 8.2 | 0.47 | 20.6 | 210 | 41 | 104 | 8 | 8~20 | C
EAU62903307 | 195 | 2434 | 8.2 | 0.47 | 20.6 | 210 | 41 | 104 | 8 | 8~20 | C
EAU62903307 | 195 | 2434 | 8.2 | 0.47 | 20.6 | 210 | 41 | 104 | 8 | 8~20 | C
4681A20172H | 124 | 1517 | 9 | 0.35 | 43 | 320 | 30 | 104 | 8 | 8~20 | C
4681A20172Y | 124 | 1701 | 9 | 0.35 | 43 | 320 | 30 | 104 | 8 | 8~20 | C
4681A20172Z | 166 | 1698 | 9 | 0.4 | 37.2 | 300 | 36 | 104 | 8 | 8~20 | C
EAU63483801 | 124 | 1668 | 9 | 0.35 | 43 | 320 | 30 | 104 | 8 | 8~20 | C
EAU63483802 | 124 | 1668 | 9 | 0.35 | 43 | 320 | 30 | 104 | 8 | 8~20 | C
EAU62903306 | 195 | 2215 | 9.2 | 0.47 | 20.6 | 210 | 41 | 104 | 8 | 8~20 | C
EAU62903306 | 195 | 2215 | 9.2 | 0.47 | 20.6 | 210 | 41 | 104 | 8 | 8~20 | C
EAU62903306 | 195 | 2215 | 9.2 | 0.47 | 20.6 | 210 | 41 | 104 | 8 | 8~20 | C
EAU62903307 | 195 | 2215 | 9.2 | 0.47 | 20.6 | 210 | 41 | 104 | 8 | 8~20 | C
EAU62903307 | 195 | 2215 | 9.2 | 0.47 | 20.6 | 210 | 41 | 104 | 8 | 8~20 | C
EAU62903307 | 195 | 2215 | 9.2 | 0.47 | 20.6 | 210 | 41 | 104 | 8 | 8~20 | C
4681A20172Y | 124 | 1584 | 10 | 0.35 | 43 | 320 | 30 | 104 | 8 | 8~20 | C
4681A20172Z | 166 | 1577 | 10 | 0.4 | 37.2 | 300 | 36 | 104 | 8 | 8~20 | C
EAU62244101 | 250 | 1178 | 10 | 0.41 | 20.9 | 205 | 30.5 | 102 | 8 | 8~20 | C
EAU62244102 | 250 | 1178 | 10 | 0.41 | 20.9 | 205 | 30.5 | 102 | 8 | 8~20 | C
EAU31898201 | 124 | 1120 | 10.2 | 0.4 | 37 | 294 | 35 | 94 | 8 | 8~20 | C
EAU39857401 | 400 | 2503 | 10.2 | 0.62 | 7.16 | 175 | 18 | 135 | 8 | 8~20 | C
EAU62903306 | 195 | 2103 | 10.2 | 0.47 | 20.6 | 210 | 41 | 104 | 8 | 8~20 | C
EAU62903306 | 195 | 2103 | 10.2 | 0.47 | 20.6 | 210 | 41 | 104 | 8 | 8~20 | C
EAU62903306 | 195 | 2103 | 10.2 | 0.47 | 20.6 | 210 | 41 | 104 | 8 | 8~20 | C
EAU62903307 | 195 | 2103 | 10.2 | 0.47 | 20.6 | 210 | 41 | 104 | 8 | 8~20 | C
EAU62903307 | 195 | 2103 | 10.2 | 0.47 | 20.6 | 210 | 41 | 104 | 8 | 8~20 | C
EAU62903307 | 195 | 2103 | 10.2 | 0.47 | 20.6 | 210 | 41 | 104 | 8 | 8~20 | C
4681A20172H | 124 | 1326 | 11 | 0.35 | 43 | 320 | 30 | 104 | 8 | 8~20 | C
4681A20172Q | 124 | 1197 | 11 | 0.35 | 48.8 | 350 | 30 | 104 | 8 | 8~20 | C
4681A20172Q | 124 | 1205 | 11 | 0.35 | 48.8 | 350 | 30 | 104 | 8 | 8~20 | C
4681A20172R | 124 | 1197 | 11 | 0.35 | 48.8 | 350 | 30 | 104 | 8 | 8~20 | C
4681A20172R | 124 | 1205 | 11 | 0.35 | 48.8 | 350 | 30 | 104 | 8 | 8~20 | C
4681A20172Z | 166 | 1480 | 11 | 0.4 | 37.2 | 300 | 36 | 104 | 8 | 8~20 | C
EAU63483801 | 124 | 1456 | 11 | 0.35 | 43 | 320 | 30 | 104 | 8 | 8~20 | C
EAU63483802 | 124 | 1456 | 11 | 0.35 | 43 | 320 | 30 | 104 | 8 | 8~20 | C
EAU62903306 | 195 | 1936 | 11.2 | 0.47 | 20.6 | 210 | 41 | 104 | 8 | 8~20 | C
EAU62903306 | 195 | 1936 | 11.2 | 0.47 | 20.6 | 210 | 41 | 104 | 8 | 8~20 | C
EAU62903306 | 195 | 1936 | 11.2 | 0.47 | 20.6 | 210 | 41 | 104 | 8 | 8~20 | C
EAU62903307 | 195 | 1936 | 11.2 | 0.47 | 20.6 | 210 | 41 | 104 | 8 | 8~20 | C
EAU62903307 | 195 | 1936 | 11.2 | 0.47 | 20.6 | 210 | 41 | 104 | 8 | 8~20 | C
EAU62903307 | 195 | 1936 | 11.2 | 0.47 | 20.6 | 210 | 41 | 104 | 8 | 8~20 | C
4681A20172H | 124 | 1246 | 12 | 0.35 | 43 | 320 | 30 | 104 | 8 | 8~20 | C
4681A20172Q | 124 | 1167 | 12 | 0.35 | 48.8 | 350 | 30 | 104 | 8 | 8~20 | C
4681A20172R | 124 | 1167 | 12 | 0.35 | 48.8 | 350 | 30 | 104 | 8 | 8~20 | C
4681A20172Y | 124 | 1397 | 12 | 0.35 | 43 | 320 | 30 | 104 | 8 | 8~20 | C
EAU62244101 | 250 | 1132 | 12 | 0.41 | 20.9 | 205 | 30.5 | 102 | 8 | 8~20 | C
EAU62244102 | 250 | 1132 | 12 | 0.41 | 20.9 | 205 | 30.5 | 102 | 8 | 8~20 | C
EAU63483801 | 124 | 1369 | 12 | 0.35 | 43 | 320 | 30 | 104 | 8 | 8~20 | C
EAU63483802 | 124 | 1369 | 12 | 0.35 | 43 | 320 | 30 | 104 | 8 | 8~20 | C
EAU31898201 | 124 | 1080 | 12.2 | 0.4 | 37 | 294 | 35 | 94 | 8 | 8~20 | C
EAU62903306 | 195 | 1817 | 12.2 | 0.47 | 20.6 | 210 | 41 | 104 | 8 | 8~20 | C
EAU62903306 | 195 | 1817 | 12.2 | 0.47 | 20.6 | 210 | 41 | 104 | 8 | 8~20 | C
EAU62903307 | 195 | 1817 | 12.2 | 0.47 | 20.6 | 210 | 41 | 104 | 8 | 8~20 | C
EAU62903307 | 195 | 1817 | 12.2 | 0.47 | 20.6 | 210 | 41 | 104 | 8 | 8~20 | C
4681A20172H | 124 | 1180 | 13 | 0.35 | 43 | 320 | 30 | 104 | 8 | 8~20 | C
4681A20172Y | 124 | 1322 | 13 | 0.35 | 43 | 320 | 30 | 104 | 8 | 8~20 | C
4681A20172Z | 166 | 1309 | 13 | 0.4 | 37.2 | 300 | 36 | 104 | 8 | 8~20 | C
EAU62903306 | 195 | 1730 | 13.3 | 0.47 | 20.6 | 210 | 41 | 104 | 8 | 8~20 | C
EAU62903306 | 195 | 1730 | 13.3 | 0.47 | 20.6 | 210 | 41 | 104 | 8 | 8~20 | C
EAU62903306 | 195 | 1730 | 13.3 | 0.47 | 20.6 | 210 | 41 | 104 | 8 | 8~20 | C
EAU62903307 | 195 | 1730 | 13.3 | 0.47 | 20.6 | 210 | 41 | 104 | 8 | 8~20 | C
EAU62903307 | 195 | 1730 | 13.3 | 0.47 | 20.6 | 210 | 41 | 104 | 8 | 8~20 | C
EAU62903307 | 195 | 1730 | 13.3 | 0.47 | 20.6 | 210 | 41 | 104 | 8 | 8~20 | C
4681A20172H | 124 | 1117 | 14 | 0.35 | 43 | 320 | 30 | 104 | 8 | 8~20 | C
4681A20172Q | 124 | 1041 | 14 | 0.35 | 48.8 | 350 | 30 | 104 | 8 | 8~20 | C
4681A20172R | 124 | 1041 | 14 | 0.35 | 48.8 | 350 | 30 | 104 | 8 | 8~20 | C
4681A20172S | 124 | 1188 | 14 | 0.35 | 43 | 320 | 30 | 104 | 8 | 8~20 | C
4681A20172X | 124 | 1188 | 14 | 0.35 | 43 | 320 | 30 | 104 | 8 | 8~20 | C
4681A20172Y | 124 | 1254 | 14 | 0.35 | 43 | 320 | 30 | 104 | 8 | 8~20 | C
EAU62244101 | 250 | 1098 | 14 | 0.41 | 20.9 | 205 | 30.5 | 102 | 8 | 8~20 | C
EAU62244102 | 250 | 1098 | 14 | 0.41 | 20.9 | 205 | 30.5 | 102 | 8 | 8~20 | C
EAU63483801 | 124 | 1230 | 14 | 0.35 | 43 | 320 | 30 | 104 | 8 | 8~20 | C
EAU63483802 | 124 | 1230 | 14 | 0.35 | 43 | 320 | 30 | 104 | 8 | 8~20 | C
EAU62903306 | 195 | 1637 | 14.3 | 0.47 | 20.6 | 210 | 41 | 104 | 8 | 8~20 | C
EAU62903306 | 195 | 1637 | 14.3 | 0.47 | 20.6 | 210 | 41 | 104 | 8 | 8~20 | C
EAU62903306 | 195 | 1637 | 14.3 | 0.47 | 20.6 | 210 | 41 | 104 | 8 | 8~20 | C
EAU62903307 | 195 | 1637 | 14.3 | 0.47 | 20.6 | 210 | 41 | 104 | 8 | 8~20 | C
EAU62903307 | 195 | 1637 | 14.3 | 0.47 | 20.6 | 210 | 41 | 104 | 8 | 8~20 | C
EAU62903307 | 195 | 1637 | 14.3 | 0.47 | 20.6 | 210 | 41 | 104 | 8 | 8~20 | C
4681A20172H | 124 | 1063 | 15 | 0.35 | 43 | 320 | 30 | 104 | 8 | 8~20 | C
4681A20172Q | 124 | 991 | 15 | 0.35 | 48.8 | 350 | 30 | 104 | 8 | 8~20 | C
4681A20172R | 124 | 991 | 15 | 0.35 | 48.8 | 350 | 30 | 104 | 8 | 8~20 | C
4681A20172S | 124 | 1121 | 15 | 0.35 | 43 | 320 | 30 | 104 | 8 | 8~20 | C
4681A20172X | 124 | 1121 | 15 | 0.35 | 43 | 320 | 30 | 104 | 8 | 8~20 | C
EAU39857401 | 400 | 2171 | 15.3 | 0.62 | 7.16 | 175 | 18 | 135 | 8 | 8~20 | C
EAU62903306 | 195 | 1536 | 15.3 | 0.47 | 20.6 | 210 | 41 | 104 | 8 | 8~20 | C
EAU62903306 | 195 | 1536 | 15.3 | 0.47 | 20.6 | 210 | 41 | 104 | 8 | 8~20 | C
EAU62903307 | 195 | 1536 | 15.3 | 0.47 | 20.6 | 210 | 41 | 104 | 8 | 8~20 | C
EAU62903307 | 195 | 1536 | 15.3 | 0.47 | 20.6 | 210 | 41 | 104 | 8 | 8~20 | C
4681A20172H | 124 | 1019 | 16 | 0.35 | 43 | 320 | 30 | 104 | 8 | 8~20 | C
4681A20172Q | 124 | 935 | 16 | 0.35 | 48.8 | 350 | 30 | 104 | 8 | 8~20 | C
4681A20172R | 124 | 935 | 16 | 0.35 | 48.8 | 350 | 30 | 104 | 8 | 8~20 | C
4681A20172S | 124 | 1075 | 16 | 0.35 | 43 | 320 | 30 | 104 | 8 | 8~20 | C
4681A20172X | 124 | 1075 | 16 | 0.35 | 43 | 320 | 30 | 104 | 8 | 8~20 | C
4681A20172Y | 124 | 1144 | 16 | 0.35 | 43 | 320 | 30 | 104 | 8 | 8~20 | C
4681A20172Z | 166 | 1130 | 16 | 0.4 | 37.2 | 300 | 36 | 104 | 8 | 8~20 | C
EAU63483801 | 124 | 1124 | 16 | 0.35 | 43 | 320 | 30 | 104 | 8 | 8~20 | C
EAU63483802 | 124 | 1124 | 16 | 0.35 | 43 | 320 | 30 | 104 | 8 | 8~20 | C
EAU62903306 | 195 | 1480 | 16.3 | 0.47 | 20.6 | 210 | 41 | 104 | 8 | 8~20 | C
EAU62903306 | 195 | 1480 | 16.3 | 0.47 | 20.6 | 210 | 41 | 104 | 8 | 8~20 | C
EAU62903306 | 195 | 1480 | 16.3 | 0.47 | 20.6 | 210 | 41 | 104 | 8 | 8~20 | C
EAU62903307 | 195 | 1480 | 16.3 | 0.47 | 20.6 | 210 | 41 | 104 | 8 | 8~20 | C
EAU62903307 | 195 | 1480 | 16.3 | 0.47 | 20.6 | 210 | 41 | 104 | 8 | 8~20 | C
EAU62903307 | 195 | 1480 | 16.3 | 0.47 | 20.6 | 210 | 41 | 104 | 8 | 8~20 | C
4681A20172H | 124 | 968 | 17 | 0.35 | 43 | 320 | 30 | 104 | 8 | 8~20 | C
4681A20172Q | 124 | 897 | 17 | 0.35 | 48.8 | 350 | 30 | 104 | 8 | 8~20 | C
4681A20172R | 124 | 897 | 17 | 0.35 | 48.8 | 350 | 30 | 104 | 8 | 8~20 | C
4681A20172S | 124 | 1023 | 17 | 0.35 | 43 | 320 | 30 | 104 | 8 | 8~20 | C
4681A20172X | 124 | 1023 | 17 | 0.35 | 43 | 320 | 30 | 104 | 8 | 8~20 | C
4681A20172Y | 124 | 1098 | 17 | 0.35 | 43 | 320 | 30 | 104 | 8 | 8~20 | C
EAU63483801 | 124 | 1074 | 17 | 0.35 | 43 | 320 | 30 | 104 | 8 | 8~20 | C
EAU63483802 | 124 | 1074 | 17 | 0.35 | 43 | 320 | 30 | 104 | 8 | 8~20 | C
EAU62903306 | 195 | 1411 | 17.3 | 0.47 | 20.6 | 210 | 41 | 104 | 8 | 8~20 | C
EAU62903306 | 195 | 1411 | 17.3 | 0.47 | 20.6 | 210 | 41 | 104 | 8 | 8~20 | C
EAU62903306 | 195 | 1411 | 17.3 | 0.47 | 20.6 | 210 | 41 | 104 | 8 | 8~20 | C
EAU62903307 | 195 | 1411 | 17.3 | 0.47 | 20.6 | 210 | 41 | 104 | 8 | 8~20 | C
EAU62903307 | 195 | 1411 | 17.3 | 0.47 | 20.6 | 210 | 41 | 104 | 8 | 8~20 | C
EAU62903307 | 195 | 1411 | 17.3 | 0.47 | 20.6 | 210 | 41 | 104 | 8 | 8~20 | C
4681A20172H | 124 | 919 | 18 | 0.35 | 43 | 320 | 30 | 104 | 8 | 8~20 | C
4681A20172Q | 124 | 864 | 18 | 0.35 | 48.8 | 350 | 30 | 104 | 8 | 8~20 | C
4681A20172R | 124 | 864 | 18 | 0.35 | 48.8 | 350 | 30 | 104 | 8 | 8~20 | C
4681A20172S | 124 | 984 | 18 | 0.35 | 43 | 320 | 30 | 104 | 8 | 8~20 | C
4681A20172X | 124 | 984 | 18 | 0.35 | 43 | 320 | 30 | 104 | 8 | 8~20 | C
4681A20172Y | 124 | 1056 | 18 | 0.35 | 43 | 320 | 30 | 104 | 8 | 8~20 | C
4681A20172Z | 166 | 1041 | 18 | 0.4 | 37.2 | 300 | 36 | 104 | 8 | 8~20 | C
EAU63483801 | 124 | 1031 | 18 | 0.35 | 43 | 320 | 30 | 104 | 8 | 8~20 | C
EAU63483802 | 124 | 1031 | 18 | 0.35 | 43 | 320 | 30 | 104 | 8 | 8~20 | C
EAU31898201 | 124 | 976 | 18.4 | 0.4 | 37 | 294 | 35 | 94 | 8 | 8~20 | C
EAU62903306 | 195 | 1356 | 18.4 | 0.47 | 20.6 | 210 | 41 | 104 | 8 | 8~20 | C
EAU62903306 | 195 | 1356 | 18.4 | 0.47 | 20.6 | 210 | 41 | 104 | 8 | 8~20 | C
EAU62903306 | 195 | 1356 | 18.4 | 0.47 | 20.6 | 210 | 41 | 104 | 8 | 8~20 | C
EAU62903307 | 195 | 1356 | 18.4 | 0.47 | 20.6 | 210 | 41 | 104 | 8 | 8~20 | C
EAU62903307 | 195 | 1356 | 18.4 | 0.47 | 20.6 | 210 | 41 | 104 | 8 | 8~20 | C
EAU62903307 | 195 | 1356 | 18.4 | 0.47 | 20.6 | 210 | 41 | 104 | 8 | 8~20 | C
4681A20172H | 124 | 825 | 19 | 0.35 | 43 | 320 | 30 | 104 | 8 | 8~20 | C
4681A20172Q | 124 | 831 | 19 | 0.35 | 48.8 | 350 | 30 | 104 | 8 | 8~20 | C
4681A20172R | 124 | 831 | 19 | 0.35 | 48.8 | 350 | 30 | 104 | 8 | 8~20 | C
4681A20172S | 124 | 931 | 19 | 0.35 | 43 | 320 | 30 | 104 | 8 | 8~20 | C
4681A20172X | 124 | 931 | 19 | 0.35 | 43 | 320 | 30 | 104 | 8 | 8~20 | C
4681A20172Y | 124 | 1011 | 19 | 0.35 | 43 | 320 | 30 | 104 | 8 | 8~20 | C
4681A20172Z | 166 | 1001 | 19 | 0.4 | 37.2 | 300 | 36 | 104 | 8 | 8~20 | C
EAU63483801 | 124 | 983 | 19 | 0.35 | 43 | 320 | 30 | 104 | 8 | 8~20 | C
EAU63483802 | 124 | 983 | 19 | 0.35 | 43 | 320 | 30 | 104 | 8 | 8~20 | C
EAU62903306 | 195 | 1286 | 19.4 | 0.47 | 20.6 | 210 | 41 | 104 | 8 | 8~20 | C
EAU62903306 | 195 | 1286 | 19.4 | 0.47 | 20.6 | 210 | 41 | 104 | 8 | 8~20 | C
EAU62903306 | 195 | 1286 | 19.4 | 0.47 | 20.6 | 210 | 41 | 104 | 8 | 8~20 | C
EAU62903307 | 195 | 1286 | 19.4 | 0.47 | 20.6 | 210 | 41 | 104 | 8 | 8~20 | C
EAU62903307 | 195 | 1286 | 19.4 | 0.47 | 20.6 | 210 | 41 | 104 | 8 | 8~20 | C
EAU62903307 | 195 | 1286 | 19.4 | 0.47 | 20.6 | 210 | 41 | 104 | 8 | 8~20 | C
4681A20172Q | 124 | 803 | 20 | 0.35 | 48.8 | 350 | 30 | 104 | 8 | 8~20 | C
4681A20172R | 124 | 803 | 20 | 0.35 | 48.8 | 350 | 30 | 104 | 8 | 8~20 | C
4681A20172Y | 124 | 961 | 20 | 0.35 | 43 | 320 | 30 | 104 | 8 | 8~20 | C
4681A20172Z | 166 | 961 | 20 | 0.4 | 37.2 | 300 | 36 | 104 | 8 | 8~20 | C
EAU62244101 | 250 | 990 | 20 | 0.41 | 20.9 | 205 | 30.5 | 102 | 8 | 8~20 | C
EAU62244102 | 250 | 990 | 20 | 0.41 | 20.9 | 205 | 30.5 | 102 | 8 | 8~20 | C
EAU63483801 | 124 | 891 | 20 | 0.35 | 43 | 320 | 30 | 104 | 8 | 8~20 | C
EAU63483802 | 124 | 891 | 20 | 0.35 | 43 | 320 | 30 | 104 | 8 | 8~20 | C
4681A20172Z | 166 | 891 | 22 | 0.4 | 37.2 | 300 | 36 | 104 | 8 | 8~20 | C
4681A20172Z | 166 | 843 | 23 | 0.4 | 37.2 | 300 | 36 | 104 | 8 | 8~20 | C
EAU39857401 | 400 | 1882 | 25.5 | 0.62 | 7.16 | 175 | 18 | 135 | 8 | 8~20 | C
EAU39857401 | 400 | 1692 | 30.6 | 0.62 | 7.16 | 175 | 18 | 135 | 8 | 8~20 | C
EAU39857401 | 400 | 1568 | 35.7 | 0.62 | 7.16 | 175 | 18 | 135 | 8 | 8~20 | C
EAU39857401 | 400 | 1400 | 38.8 | 0.62 | 7.16 | 175 | 18 | 135 | 8 | 8~20 | C
EAU39857401 | 400 | 1200 | 40.8 | 0.62 | 7.16 | 175 | 18 | 135 | 8 | 8~20 | C
EAU37067114 | 400 | 1600 | 21.8 | 0.9 | 5.48 | 144 | 60 | 130 | 6 | 24~42 | D
EAU37067103 | 350 | 1600 | 24.7 | 0.9 | 5.25 | 138 | 60 | 130 | 6 | 24~42 | D
EAU37067108 | 350 | 1600 | 24.7 | 0.9 | 5.25 | 138 | 60 | 130 | 6 | 24~42 | D
EAU37067114 | 400 | 1400 | 25.8 | 0.9 | 5.48 | 144 | 60 | 130 | 6 | 24~42 | D
EAU37067118 | 400 | 1600 | 25.8 | 0.85 | 7.6 | 180 | 60 | 130 | 6 | 24~42 | D
EAU37067103 | 350 | 1400 | 29.2 | 0.9 | 5.25 | 138 | 60 | 130 | 6 | 24~42 | D
EAU37067108 | 350 | 1400 | 29.2 | 0.9 | 5.25 | 138 | 60 | 130 | 6 | 24~42 | D
EAU37067120 | 500 | 1600 | 29.9 | 0.85 | 7.6 | 180 | 60 | 130 | 6 | 24~42 | D
EAU37067118 | 400 | 1400 | 30.7 | 0.85 | 7.6 | 180 | 60 | 130 | 6 | 24~42 | D
EAU37067103 | 350 | 1300 | 31.9 | 0.9 | 5.25 | 138 | 60 | 130 | 6 | 24~42 | D
EAU37067108 | 350 | 1300 | 31.9 | 0.9 | 5.25 | 138 | 60 | 130 | 6 | 24~42 | D
EAU37067114 | 400 | 1200 | 31.9 | 0.9 | 5.48 | 144 | 60 | 130 | 6 | 24~42 | D
EAU37067118 | 400 | 1300 | 33.5 | 0.85 | 7.6 | 180 | 60 | 130 | 6 | 24~42 | D
EAU37067103 | 350 | 1200 | 34.7 | 0.9 | 5.25 | 138 | 60 | 130 | 6 | 24~42 | D
EAU37067108 | 350 | 1200 | 34.7 | 0.9 | 5.25 | 138 | 60 | 130 | 6 | 24~42 | D
EAU37067120 | 500 | 1400 | 35.3 | 0.85 | 7.6 | 180 | 60 | 130 | 6 | 24~42 | D
EAU37067103 | 350 | 1100 | 35.7 | 0.9 | 5.25 | 138 | 60 | 130 | 6 | 24~42 | D
EAU37067108 | 350 | 1100 | 35.7 | 0.9 | 5.25 | 138 | 60 | 130 | 6 | 24~42 | D
EAU37067103 | 350 | 1000 | 36.7 | 0.9 | 5.25 | 138 | 60 | 130 | 6 | 24~42 | D
EAU37067108 | 350 | 1000 | 36.7 | 0.9 | 5.25 | 138 | 60 | 130 | 6 | 24~42 | D
EAU37067118 | 400 | 1200 | 37 | 0.85 | 7.6 | 180 | 60 | 130 | 6 | 24~42 | D
EAU37067103 | 350 | 900 | 38.8 | 0.9 | 5.25 | 138 | 60 | 130 | 6 | 24~42 | D
EAU37067108 | 350 | 900 | 38.8 | 0.9 | 5.25 | 138 | 60 | 130 | 6 | 24~42 | D
EAU37067120 | 500 | 1300 | 38.8 | 0.85 | 7.6 | 180 | 60 | 130 | 6 | 24~42 | D
EAU37067103 | 350 | 800 | 40.2 | 0.9 | 5.25 | 138 | 60 | 130 | 6 | 24~42 | D
EAU37067108 | 350 | 800 | 40.2 | 0.9 | 5.25 | 138 | 60 | 130 | 6 | 24~42 | D
EAU37067103 | 350 | 700 | 41 | 0.9 | 5.25 | 138 | 60 | 130 | 6 | 24~42 | D
EAU37067108 | 350 | 700 | 41 | 0.9 | 5.25 | 138 | 60 | 130 | 6 | 24~42 | D
EAU37067103 | 350 | 600 | 41.4 | 0.9 | 5.25 | 138 | 60 | 130 | 6 | 24~42 | D
EAU37067108 | 350 | 600 | 41.4 | 0.9 | 5.25 | 138 | 60 | 130 | 6 | 24~42 | D
EAU37067118 | 400 | 1100 | 41.6 | 0.85 | 7.6 | 180 | 60 | 130 | 6 | 24~42 | D
EAU37067114 | 400 | 1000 | 41.9 | 0.9 | 5.48 | 144 | 60 | 130 | 6 | 24~42 | D
EAU37067120 | 500 | 1200 | 42.9 | 0.85 | 7.6 | 180 | 60 | 130 | 6 | 24~42 | D
EAU37067118 | 400 | 1000 | 44.3 | 0.85 | 7.6 | 180 | 60 | 130 | 6 | 24~42 | D
EAU37067120 | 500 | 1100 | 46.9 | 0.85 | 7.6 | 180 | 60 | 130 | 6 | 24~42 | D
EAU37067120 | 500 | 1000 | 48 | 0.85 | 7.6 | 180 | 60 | 130 | 6 | 24~42 | D
EAU37067118 | 400 | 800 | 49 | 0.85 | 7.6 | 180 | 60 | 130 | 6 | 24~42 | D
EAU37067120 | 500 | 800 | 50 | 0.85 | 7.6 | 180 | 60 | 130 | 6 | 24~42 | D
EAU37067118 | 400 | 600 | 52.7 | 0.85 | 7.6 | 180 | 60 | 130 | 6 | 24~42 | D
EAU37067120 | 500 | 700 | 53.2 | 0.85 | 7.6 | 180 | 60 | 130 | 6 | 24~42 | D
EAU37067114 | 400 | 800 | 53.6 | 0.9 | 5.48 | 144 | 60 | 130 | 6 | 24~42 | D
EAU37067120 | 500 | 600 | 54.5 | 0.85 | 7.6 | 180 | 60 | 130 | 6 | 24~42 | D
EAU62843015 | 40 | 3186 | 0 | 0.28 | 35.6 | 580 | 11 | 94 | 8 | 1~4 | E
EAU62843015 | 40 | 3125 | 0.1 | 0.28 | 35.6 | 580 | 11 | 94 | 8 | 1~4 | E
EAU62843008 | 30 | 2633 | 0.2 | 0.22 | 37 | 550 | 13 | 88 | 8 | 1~4 | E
EAU62843009 | 30 | 2633 | 0.2 | 0.22 | 37 | 550 | 13 | 88 | 8 | 1~4 | E
EAU62843011 | 30 | 2633 | 0.2 | 0.22 | 37 | 550 | 13 | 88 | 8 | 1~4 | E
EAU62843015 | 40 | 3065 | 0.2 | 0.28 | 35.6 | 580 | 11 | 94 | 8 | 1~4 | E
EAU62983001 | 30 | 2633 | 0.2 | 0.22 | 37 | 550 | 13 | 88 | 8 | 1~4 | E
EAU62983003 | 30 | 2633 | 0.2 | 0.22 | 37 | 550 | 13 | 88 | 8 | 1~4 | E
EAU60663101 | 60 | 2180 | 0.3 | 0.25 | 107.8 | 670 | 13 | 87 | 8 | 1~4 | E
EAU62843015 | 40 | 3005 | 0.3 | 0.28 | 35.6 | 580 | 11 | 94 | 8 | 1~4 | E
EAU62843008 | 30 | 2539 | 0.4 | 0.22 | 37 | 550 | 13 | 88 | 8 | 1~4 | E
EAU62843009 | 30 | 2539 | 0.4 | 0.22 | 37 | 550 | 13 | 88 | 8 | 1~4 | E
EAU62843011 | 30 | 2539 | 0.4 | 0.22 | 37 | 550 | 13 | 88 | 8 | 1~4 | E
EAU62843015 | 40 | 2947 | 0.4 | 0.28 | 35.6 | 580 | 11 | 94 | 8 | 1~4 | E
EAU62983001 | 30 | 2539 | 0.4 | 0.22 | 37 | 550 | 13 | 88 | 8 | 1~4 | E
EAU62983003 | 30 | 2539 | 0.4 | 0.22 | 37 | 550 | 13 | 88 | 8 | 1~4 | E
EAU62843015 | 40 | 2889 | 0.5 | 0.28 | 35.6 | 580 | 11 | 94 | 8 | 1~4 | E
EAU60663101 | 60 | 2060 | 0.6 | 0.25 | 107.8 | 670 | 13 | 87 | 8 | 1~4 | E
EAU62843008 | 30 | 2439 | 0.6 | 0.22 | 37 | 550 | 13 | 88 | 8 | 1~4 | E
EAU62843009 | 30 | 2439 | 0.6 | 0.22 | 37 | 550 | 13 | 88 | 8 | 1~4 | E
EAU62843011 | 30 | 2439 | 0.6 | 0.22 | 37 | 550 | 13 | 88 | 8 | 1~4 | E
EAU62843015 | 40 | 2831 | 0.6 | 0.28 | 35.6 | 580 | 11 | 94 | 8 | 1~4 | E
EAU62983001 | 30 | 2439 | 0.6 | 0.22 | 37 | 550 | 13 | 88 | 8 | 1~4 | E
EAU62983003 | 30 | 2439 | 0.6 | 0.22 | 37 | 550 | 13 | 88 | 8 | 1~4 | E
EAU62843015 | 40 | 2775 | 0.7 | 0.28 | 35.6 | 580 | 11 | 94 | 8 | 1~4 | E
EAU62843008 | 30 | 2354 | 0.8 | 0.22 | 37 | 550 | 13 | 88 | 8 | 1~4 | E
EAU62843009 | 30 | 2354 | 0.8 | 0.22 | 37 | 550 | 13 | 88 | 8 | 1~4 | E
EAU62843011 | 30 | 2354 | 0.8 | 0.22 | 37 | 550 | 13 | 88 | 8 | 1~4 | E
EAU62843015 | 40 | 2719 | 0.8 | 0.28 | 35.6 | 580 | 11 | 94 | 8 | 1~4 | E
EAU62983001 | 30 | 2354 | 0.8 | 0.22 | 37 | 550 | 13 | 88 | 8 | 1~4 | E
EAU62983003 | 30 | 2354 | 0.8 | 0.22 | 37 | 550 | 13 | 88 | 8 | 1~4 | E
EAU60663101 | 60 | 1950 | 0.9 | 0.25 | 107.8 | 670 | 13 | 87 | 8 | 1~4 | E
EAU62843008 | 30 | 2269 | 1 | 0.22 | 37 | 550 | 13 | 88 | 8 | 1~4 | E
EAU62843009 | 30 | 2269 | 1 | 0.22 | 37 | 550 | 13 | 88 | 8 | 1~4 | E
EAU62843011 | 30 | 2269 | 1 | 0.22 | 37 | 550 | 13 | 88 | 8 | 1~4 | E
EAU62843015 | 40 | 2610 | 1 | 0.28 | 35.6 | 580 | 11 | 94 | 8 | 1~4 | E
EAU62983001 | 30 | 2269 | 1 | 0.22 | 37 | 550 | 13 | 88 | 8 | 1~4 | E
EAU62983003 | 30 | 2269 | 1 | 0.22 | 37 | 550 | 13 | 88 | 8 | 1~4 | E
EAU62843015 | 40 | 2557 | 1.1 | 0.28 | 35.6 | 580 | 11 | 94 | 8 | 1~4 | E
EAU60663101 | 60 | 1853 | 1.2 | 0.25 | 107.8 | 670 | 13 | 87 | 8 | 1~4 | E
EAU62843008 | 30 | 2201 | 1.2 | 0.22 | 37 | 550 | 13 | 88 | 8 | 1~4 | E
EAU62843009 | 30 | 2201 | 1.2 | 0.22 | 37 | 550 | 13 | 88 | 8 | 1~4 | E
EAU62843011 | 30 | 2201 | 1.2 | 0.22 | 37 | 550 | 13 | 88 | 8 | 1~4 | E
EAU62843015 | 40 | 2504 | 1.2 | 0.28 | 35.6 | 580 | 11 | 94 | 8 | 1~4 | E
EAU62983001 | 30 | 2201 | 1.2 | 0.22 | 37 | 550 | 13 | 88 | 8 | 1~4 | E
EAU62983003 | 30 | 2201 | 1.2 | 0.22 | 37 | 550 | 13 | 88 | 8 | 1~4 | E
EAU62843008 | 30 | 2133 | 1.4 | 0.22 | 37 | 550 | 13 | 88 | 8 | 1~4 | E
EAU62843009 | 30 | 2133 | 1.4 | 0.22 | 37 | 550 | 13 | 88 | 8 | 1~4 | E
EAU62843011 | 30 | 2133 | 1.4 | 0.22 | 37 | 550 | 13 | 88 | 8 | 1~4 | E
EAU62843015 | 40 | 2401 | 1.4 | 0.28 | 35.6 | 580 | 11 | 94 | 8 | 1~4 | E
EAU62983001 | 30 | 2133 | 1.4 | 0.22 | 37 | 550 | 13 | 88 | 8 | 1~4 | E
EAU62983003 | 30 | 2133 | 1.4 | 0.22 | 37 | 550 | 13 | 88 | 8 | 1~4 | E
EAU60663101 | 60 | 1780 | 1.5 | 0.25 | 107.8 | 670 | 13 | 87 | 8 | 1~4 | E
EAU62843015 | 40 | 2351 | 1.5 | 0.28 | 35.6 | 580 | 11 | 94 | 8 | 1~4 | E
EAU62843008 | 30 | 2065 | 1.6 | 0.22 | 37 | 550 | 13 | 88 | 8 | 1~4 | E
EAU62843009 | 30 | 2065 | 1.6 | 0.22 | 37 | 550 | 13 | 88 | 8 | 1~4 | E
EAU62843011 | 30 | 2065 | 1.6 | 0.22 | 37 | 550 | 13 | 88 | 8 | 1~4 | E
EAU60663101 | 60 | 1707 | 1.8 | 0.25 | 107.8 | 670 | 13 | 87 | 8 | 1~4 | E
EAU62843008 | 30 | 2005 | 1.8 | 0.22 | 37 | 550 | 13 | 88 | 8 | 1~4 | E
EAU62843009 | 30 | 2005 | 1.8 | 0.22 | 37 | 550 | 13 | 88 | 8 | 1~4 | E
EAU62843011 | 30 | 2005 | 1.8 | 0.22 | 37 | 550 | 13 | 88 | 8 | 1~4 | E
EAU62843015 | 40 | 2204 | 1.8 | 0.28 | 35.6 | 580 | 11 | 94 | 8 | 1~4 | E
EAU62983001 | 30 | 2005 | 1.8 | 0.22 | 37 | 550 | 13 | 88 | 8 | 1~4 | E
EAU62983003 | 30 | 2005 | 1.8 | 0.22 | 37 | 550 | 13 | 88 | 8 | 1~4 | E
EAU62843015 | 40 | 2157 | 1.9 | 0.28 | 35.6 | 580 | 11 | 94 | 8 | 1~4 | E
EAU62843008 | 30 | 1941 | 2 | 0.22 | 37 | 550 | 13 | 88 | 8 | 1~4 | E
EAU62843009 | 30 | 1941 | 2 | 0.22 | 37 | 550 | 13 | 88 | 8 | 1~4 | E
EAU62843011 | 30 | 1941 | 2 | 0.22 | 37 | 550 | 13 | 88 | 8 | 1~4 | E
EAU62843015 | 40 | 2110 | 2 | 0.28 | 35.6 | 580 | 11 | 94 | 8 | 1~4 | E
EAU60663101 | 60 | 1638 | 2.1 | 0.25 | 107.8 | 670 | 13 | 87 | 8 | 1~4 | E
EAU62843015 | 40 | 2065 | 2.1 | 0.28 | 35.6 | 580 | 11 | 94 | 8 | 1~4 | E
EAU62843008 | 30 | 1886 | 2.2 | 0.22 | 37 | 550 | 13 | 88 | 8 | 1~4 | E
EAU62843009 | 30 | 1886 | 2.2 | 0.22 | 37 | 550 | 13 | 88 | 8 | 1~4 | E
EAU62843011 | 30 | 1886 | 2.2 | 0.22 | 37 | 550 | 13 | 88 | 8 | 1~4 | E
EAU62843015 | 40 | 2019 | 2.2 | 0.28 | 35.6 | 580 | 11 | 94 | 8 | 1~4 | E
EAU62843015 | 40 | 1975 | 2.3 | 0.28 | 35.6 | 580 | 11 | 94 | 8 | 1~4 | E
EAU62843008 | 30 | 1833 | 2.4 | 0.22 | 37 | 550 | 13 | 88 | 8 | 1~4 | E
EAU62843009 | 30 | 1833 | 2.4 | 0.22 | 37 | 550 | 13 | 88 | 8 | 1~4 | E
EAU62843011 | 30 | 1833 | 2.4 | 0.22 | 37 | 550 | 13 | 88 | 8 | 1~4 | E
EAU62843015 | 40 | 1932 | 2.4 | 0.28 | 35.6 | 580 | 11 | 94 | 8 | 1~4 | E
EAU62983001 | 30 | 1833 | 2.4 | 0.22 | 37 | 550 | 13 | 88 | 8 | 1~4 | E
EAU62983003 | 30 | 1833 | 2.4 | 0.22 | 37 | 550 | 13 | 88 | 8 | 1~4 | E
EAU62843015 | 40 | 1889 | 2.5 | 0.28 | 35.6 | 580 | 11 | 94 | 8 | 1~4 | E
EAU62843015 | 40 | 1847 | 2.6 | 0.28 | 35.6 | 580 | 11 | 94 | 8 | 1~4 | E
EAU60663101 | 60 | 1520 | 2.7 | 0.25 | 107.8 | 670 | 13 | 87 | 8 | 1~4 | E
EAU62843008 | 30 | 1778 | 2.7 | 0.22 | 37 | 550 | 13 | 88 | 8 | 1~4 | E
EAU62843009 | 30 | 1778 | 2.7 | 0.22 | 37 | 550 | 13 | 88 | 8 | 1~4 | E
EAU62843011 | 30 | 1778 | 2.7 | 0.22 | 37 | 550 | 13 | 88 | 8 | 1~4 | E
EAU62843015 | 40 | 1806 | 2.7 | 0.28 | 35.6 | 580 | 11 | 94 | 8 | 1~4 | E
EAU62983001 | 30 | 1778 | 2.7 | 0.22 | 37 | 550 | 13 | 88 | 8 | 1~4 | E
EAU62983003 | 30 | 1778 | 2.7 | 0.22 | 37 | 550 | 13 | 88 | 8 | 1~4 | E
EAU62843015 | 40 | 1765 | 2.8 | 0.28 | 35.6 | 580 | 11 | 94 | 8 | 1~4 | E
EAU62843008 | 30 | 1730 | 2.9 | 0.22 | 37 | 550 | 13 | 88 | 8 | 1~4 | E
EAU62843009 | 30 | 1730 | 2.9 | 0.22 | 37 | 550 | 13 | 88 | 8 | 1~4 | E
EAU62843011 | 30 | 1730 | 2.9 | 0.22 | 37 | 550 | 13 | 88 | 8 | 1~4 | E
EAU62843015 | 40 | 1726 | 2.9 | 0.28 | 35.6 | 580 | 11 | 94 | 8 | 1~4 | E
EAU62843015 | 40 | 1687 | 3 | 0.28 | 35.6 | 580 | 11 | 94 | 8 | 1~4 | E
EAU62843008 | 30 | 1681 | 3.1 | 0.22 | 37 | 550 | 13 | 88 | 8 | 1~4 | E
EAU62843009 | 30 | 1681 | 3.1 | 0.22 | 37 | 550 | 13 | 88 | 8 | 1~4 | E
EAU62843011 | 30 | 1681 | 3.1 | 0.22 | 37 | 550 | 13 | 88 | 8 | 1~4 | E
EAU62843015 | 40 | 1648 | 3.1 | 0.28 | 35.6 | 580 | 11 | 94 | 8 | 1~4 | E
EAU62983001 | 30 | 1681 | 3.1 | 0.22 | 37 | 550 | 13 | 88 | 8 | 1~4 | E
EAU62983003 | 30 | 1681 | 3.1 | 0.22 | 37 | 550 | 13 | 88 | 8 | 1~4 | E
EAU62843015 | 40 | 1611 | 3.2 | 0.28 | 35.6 | 580 | 11 | 94 | 8 | 1~4 | E
EAU62843008 | 30 | 1635 | 3.3 | 0.22 | 37 | 550 | 13 | 88 | 8 | 1~4 | E
EAU62843009 | 30 | 1635 | 3.3 | 0.22 | 37 | 550 | 13 | 88 | 8 | 1~4 | E
EAU62843011 | 30 | 1635 | 3.3 | 0.22 | 37 | 550 | 13 | 88 | 8 | 1~4 | E
EAU62843015 | 40 | 1574 | 3.3 | 0.28 | 35.6 | 580 | 11 | 94 | 8 | 1~4 | E
EAU62983001 | 30 | 1635 | 3.3 | 0.22 | 37 | 550 | 13 | 88 | 8 | 1~4 | E
EAU62983003 | 30 | 1635 | 3.3 | 0.22 | 37 | 550 | 13 | 88 | 8 | 1~4 | E
EAU62843015 | 40 | 1539 | 3.4 | 0.28 | 35.6 | 580 | 11 | 94 | 8 | 1~4 | E
EAU62843008 | 30 | 1589 | 3.5 | 0.22 | 37 | 550 | 13 | 88 | 8 | 1~4 | E
EAU62843009 | 30 | 1589 | 3.5 | 0.22 | 37 | 550 | 13 | 88 | 8 | 1~4 | E
EAU62843011 | 30 | 1589 | 3.5 | 0.22 | 37 | 550 | 13 | 88 | 8 | 1~4 | E
EAU62843015 | 40 | 1503 | 3.5 | 0.28 | 35.6 | 580 | 11 | 94 | 8 | 1~4 | E
EAU62983001 | 30 | 1589 | 3.5 | 0.22 | 37 | 550 | 13 | 88 | 8 | 1~4 | E
EAU62983003 | 30 | 1589 | 3.5 | 0.22 | 37 | 550 | 13 | 88 | 8 | 1~4 | E
EAU60663101 | 60 | 1410 | 3.6 | 0.25 | 107.8 | 670 | 13 | 87 | 8 | 1~4 | E
EAU62843015 | 40 | 1469 | 3.6 | 0.28 | 35.6 | 580 | 11 | 94 | 8 | 1~4 | E
EAU62843008 | 30 | 1535 | 3.7 | 0.22 | 37 | 550 | 13 | 88 | 8 | 1~4 | E
EAU62843009 | 30 | 1535 | 3.7 | 0.22 | 37 | 550 | 13 | 88 | 8 | 1~4 | E
EAU62843011 | 30 | 1535 | 3.7 | 0.22 | 37 | 550 | 13 | 88 | 8 | 1~4 | E
EAU62843015 | 40 | 1435 | 3.7 | 0.28 | 35.6 | 580 | 11 | 94 | 8 | 1~4 | E
EAU62983001 | 30 | 1535 | 3.7 | 0.22 | 37 | 550 | 13 | 88 | 8 | 1~4 | E
EAU62983003 | 30 | 1535 | 3.7 | 0.22 | 37 | 550 | 13 | 88 | 8 | 1~4 | E
EAU62843015 | 40 | 1403 | 3.8 | 0.28 | 35.6 | 580 | 11 | 94 | 8 | 1~4 | E
EAU60663101 | 60 | 1382 | 3.9 | 0.25 | 107.8 | 670 | 13 | 87 | 8 | 1~4 | E
EAU62843008 | 30 | 1474 | 3.9 | 0.22 | 37 | 550 | 13 | 88 | 8 | 1~4 | E
EAU62843009 | 30 | 1474 | 3.9 | 0.22 | 37 | 550 | 13 | 88 | 8 | 1~4 | E
EAU62843011 | 30 | 1474 | 3.9 | 0.22 | 37 | 550 | 13 | 88 | 8 | 1~4 | E
EAU62843015 | 40 | 1371 | 3.9 | 0.28 | 35.6 | 580 | 11 | 94 | 8 | 1~4 | E
EAU62983001 | 30 | 1474 | 3.9 | 0.22 | 37 | 550 | 13 | 88 | 8 | 1~4 | E
EAU62983003 | 30 | 1474 | 3.9 | 0.22 | 37 | 550 | 13 | 88 | 8 | 1~4 | E
EAU62843015 | 40 | 1339 | 4 | 0.28 | 35.6 | 580 | 11 | 94 | 8 | 1~4 | E
EAU62843008 | 30 | 1419 | 4.1 | 0.22 | 37 | 550 | 13 | 88 | 8 | 1~4 | E
EAU62843009 | 30 | 1419 | 4.1 | 0.22 | 37 | 550 | 13 | 88 | 8 | 1~4 | E
EAU62843011 | 30 | 1419 | 4.1 | 0.22 | 37 | 550 | 13 | 88 | 8 | 1~4 | E
EAU62843015 | 40 | 1309 | 4.1 | 0.28 | 35.6 | 580 | 11 | 94 | 8 | 1~4 | E
EAU62983001 | 30 | 1419 | 4.1 | 0.22 | 37 | 550 | 13 | 88 | 8 | 1~4 | E
EAU62983003 | 30 | 1419 | 4.1 | 0.22 | 37 | 550 | 13 | 88 | 8 | 1~4 | E
EAU62843015 | 40 | 1279 | 4.2 | 0.28 | 35.6 | 580 | 11 | 94 | 8 | 1~4 | E
EAU62843008 | 30 | 1328 | 4.3 | 0.22 | 37 | 550 | 13 | 88 | 8 | 1~4 | E
EAU62843009 | 30 | 1328 | 4.3 | 0.22 | 37 | 550 | 13 | 88 | 8 | 1~4 | E
EAU62843011 | 30 | 1328 | 4.3 | 0.22 | 37 | 550 | 13 | 88 | 8 | 1~4 | E
EAU62843015 | 40 | 1250 | 4.3 | 0.28 | 35.6 | 580 | 11 | 94 | 8 | 1~4 | E
EAU62983001 | 30 | 1328 | 4.3 | 0.22 | 37 | 550 | 13 | 88 | 8 | 1~4 | E
EAU62983003 | 30 | 1328 | 4.3 | 0.22 | 37 | 550 | 13 | 88 | 8 | 1~4 | E
EAU62843015 | 40 | 1222 | 4.4 | 0.28 | 35.6 | 580 | 11 | 94 | 8 | 1~4 | E
EAU60663101 | 60 | 1335 | 4.5 | 0.25 | 107.8 | 670 | 13 | 87 | 8 | 1~4 | E
EAU62843008 | 30 | 1229 | 4.5 | 0.22 | 37 | 550 | 13 | 88 | 8 | 1~4 | E
EAU62843009 | 30 | 1229 | 4.5 | 0.22 | 37 | 550 | 13 | 88 | 8 | 1~4 | E
EAU62843011 | 30 | 1229 | 4.5 | 0.22 | 37 | 550 | 13 | 88 | 8 | 1~4 | E
EAU62843015 | 40 | 1194 | 4.5 | 0.28 | 35.6 | 580 | 11 | 94 | 8 | 1~4 | E
EAU62983001 | 30 | 1229 | 4.5 | 0.22 | 37 | 550 | 13 | 88 | 8 | 1~4 | E
EAU62983003 | 30 | 1229 | 4.5 | 0.22 | 37 | 550 | 13 | 88 | 8 | 1~4 | E
EAU62843015 | 40 | 1167 | 4.6 | 0.28 | 35.6 | 580 | 11 | 94 | 8 | 1~4 | E
EAU62843008 | 30 | 1096 | 4.7 | 0.22 | 37 | 550 | 13 | 88 | 8 | 1~4 | E
EAU62843009 | 30 | 1096 | 4.7 | 0.22 | 37 | 550 | 13 | 88 | 8 | 1~4 | E
EAU62843011 | 30 | 1096 | 4.7 | 0.22 | 37 | 550 | 13 | 88 | 8 | 1~4 | E
EAU62843015 | 40 | 1141 | 4.7 | 0.28 | 35.6 | 580 | 11 | 94 | 8 | 1~4 | E
EAU62983001 | 30 | 1096 | 4.7 | 0.22 | 37 | 550 | 13 | 88 | 8 | 1~4 | E
EAU62983003 | 30 | 1096 | 4.7 | 0.22 | 37 | 550 | 13 | 88 | 8 | 1~4 | E
EAU60663101 | 60 | 1319 | 4.8 | 0.25 | 107.8 | 670 | 13 | 87 | 8 | 1~4 | E
EAU62843015 | 40 | 1116 | 4.8 | 0.28 | 35.6 | 580 | 11 | 94 | 8 | 1~4 | E
EAU62843008 | 30 | 944 | 4.9 | 0.22 | 37 | 550 | 13 | 88 | 8 | 1~4 | E
EAU62843009 | 30 | 944 | 4.9 | 0.22 | 37 | 550 | 13 | 88 | 8 | 1~4 | E
EAU62843011 | 30 | 944 | 4.9 | 0.22 | 37 | 550 | 13 | 88 | 8 | 1~4 | E
EAU62843015 | 40 | 1092 | 4.9 | 0.28 | 35.6 | 580 | 11 | 94 | 8 | 1~4 | E
EAU62983001 | 30 | 944 | 4.9 | 0.22 | 37 | 550 | 13 | 88 | 8 | 1~4 | E
EAU62983003 | 30 | 944 | 4.9 | 0.22 | 37 | 550 | 13 | 88 | 8 | 1~4 | E
EAU62843015 | 40 | 1068 | 5 | 0.28 | 35.6 | 580 | 11 | 94 | 8 | 1~4 | E
EAU62843008 | 30 | 795 | 5.1 | 0.22 | 37 | 550 | 13 | 88 | 8 | 1~4 | E
EAU62843009 | 30 | 795 | 5.1 | 0.22 | 37 | 550 | 13 | 88 | 8 | 1~4 | E
EAU62843011 | 30 | 795 | 5.1 | 0.22 | 37 | 550 | 13 | 88 | 8 | 1~4 | E
EAU62983001 | 30 | 795 | 5.1 | 0.22 | 37 | 550 | 13 | 88 | 8 | 1~4 | E
EAU62983003 | 30 | 795 | 5.1 | 0.22 | 37 | 550 | 13 | 88 | 8 | 1~4 | E
EAU62243916 | 40 | 1139 | 0.1 | 0.28 | 56.6 | 580 | 11 | 94 | 8 | 0~4 | F
EAU62843016 | 40 | 1139 | 0.1 | 0.28 | 56.6 | 580 | 11 | 94 | 8 | 0~4 | F
EAU62843017 | 40 | 1139 | 0.1 | 0.28 | 56.6 | 580 | 11 | 94 | 8 | 0~4 | F
EAU62843028 | 40 | 1139 | 0.1 | 0.28 | 56.6 | 580 | 11 | 94 | 8 | 0~4 | F
EAU62243916 | 40 | 1138 | 0.2 | 0.28 | 56.6 | 580 | 11 | 94 | 8 | 0~4 | F
EAU62843016 | 40 | 1138 | 0.2 | 0.28 | 56.6 | 580 | 11 | 94 | 8 | 0~4 | F
EAU62843017 | 40 | 1138 | 0.2 | 0.28 | 56.6 | 580 | 11 | 94 | 8 | 0~4 | F
EAU62843028 | 40 | 1138 | 0.2 | 0.28 | 56.6 | 580 | 11 | 94 | 8 | 0~4 | F
EAU62243916 | 40 | 1137 | 0.3 | 0.28 | 56.6 | 580 | 11 | 94 | 8 | 0~4 | F
EAU62843016 | 40 | 1137 | 0.3 | 0.28 | 56.6 | 580 | 11 | 94 | 8 | 0~4 | F
EAU62843017 | 40 | 1137 | 0.3 | 0.28 | 56.6 | 580 | 11 | 94 | 8 | 0~4 | F
EAU62843028 | 40 | 1137 | 0.3 | 0.28 | 56.6 | 580 | 11 | 94 | 8 | 0~4 | F
EAU62243916 | 40 | 1137 | 0.4 | 0.28 | 56.6 | 580 | 11 | 94 | 8 | 0~4 | F
EAU62843016 | 40 | 1137 | 0.4 | 0.28 | 56.6 | 580 | 11 | 94 | 8 | 0~4 | F
EAU62843017 | 40 | 1137 | 0.4 | 0.28 | 56.6 | 580 | 11 | 94 | 8 | 0~4 | F
EAU62843028 | 40 | 1137 | 0.4 | 0.28 | 56.6 | 580 | 11 | 94 | 8 | 0~4 | F
EAU62243916 | 40 | 1136 | 0.5 | 0.28 | 56.6 | 580 | 11 | 94 | 8 | 0~4 | F
EAU62843016 | 40 | 1136 | 0.5 | 0.28 | 56.6 | 580 | 11 | 94 | 8 | 0~4 | F
EAU62843017 | 40 | 1136 | 0.5 | 0.28 | 56.6 | 580 | 11 | 94 | 8 | 0~4 | F
EAU62843028 | 40 | 1136 | 0.5 | 0.28 | 56.6 | 580 | 11 | 94 | 8 | 0~4 | F
EAU62243916 | 40 | 1135 | 0.6 | 0.28 | 56.6 | 580 | 11 | 94 | 8 | 0~4 | F
EAU62843016 | 40 | 1135 | 0.6 | 0.28 | 56.6 | 580 | 11 | 94 | 8 | 0~4 | F
EAU62843017 | 40 | 1135 | 0.6 | 0.28 | 56.6 | 580 | 11 | 94 | 8 | 0~4 | F
EAU62843028 | 40 | 1135 | 0.6 | 0.28 | 56.6 | 580 | 11 | 94 | 8 | 0~4 | F
EAU62243916 | 40 | 1135 | 0.7 | 0.28 | 56.6 | 580 | 11 | 94 | 8 | 0~4 | F
EAU62843016 | 40 | 1135 | 0.7 | 0.28 | 56.6 | 580 | 11 | 94 | 8 | 0~4 | F
EAU62843017 | 40 | 1135 | 0.7 | 0.28 | 56.6 | 580 | 11 | 94 | 8 | 0~4 | F
EAU62843028 | 40 | 1135 | 0.7 | 0.28 | 56.6 | 580 | 11 | 94 | 8 | 0~4 | F
EAU62243916 | 40 | 1134 | 0.8 | 0.28 | 56.6 | 580 | 11 | 94 | 8 | 0~4 | F
EAU62843016 | 40 | 1134 | 0.8 | 0.28 | 56.6 | 580 | 11 | 94 | 8 | 0~4 | F
EAU62843017 | 40 | 1134 | 0.8 | 0.28 | 56.6 | 580 | 11 | 94 | 8 | 0~4 | F
EAU62843028 | 40 | 1134 | 0.8 | 0.28 | 56.6 | 580 | 11 | 94 | 8 | 0~4 | F
EAU62243916 | 40 | 1133 | 0.9 | 0.28 | 56.6 | 580 | 11 | 94 | 8 | 0~4 | F
EAU62843016 | 40 | 1133 | 0.9 | 0.28 | 56.6 | 580 | 11 | 94 | 8 | 0~4 | F
EAU62843017 | 40 | 1133 | 0.9 | 0.28 | 56.6 | 580 | 11 | 94 | 8 | 0~4 | F
EAU62843028 | 40 | 1133 | 0.9 | 0.28 | 56.6 | 580 | 11 | 94 | 8 | 0~4 | F
EAU62243916 | 40 | 1133 | 1 | 0.28 | 56.6 | 580 | 11 | 94 | 8 | 0~4 | F
EAU62843016 | 40 | 1133 | 1 | 0.28 | 56.6 | 580 | 11 | 94 | 8 | 0~4 | F
EAU62843017 | 40 | 1133 | 1 | 0.28 | 56.6 | 580 | 11 | 94 | 8 | 0~4 | F
EAU62843028 | 40 | 1133 | 1 | 0.28 | 56.6 | 580 | 11 | 94 | 8 | 0~4 | F
EAU62243916 | 40 | 1132 | 1.1 | 0.28 | 56.6 | 580 | 11 | 94 | 8 | 0~4 | F
EAU62243916 | 40 | 1131 | 1.2 | 0.28 | 56.6 | 580 | 11 | 94 | 8 | 0~4 | F
EAU62843016 | 40 | 1131 | 1.2 | 0.28 | 56.6 | 580 | 11 | 94 | 8 | 0~4 | F
EAU62843017 | 40 | 1131 | 1.2 | 0.28 | 56.6 | 580 | 11 | 94 | 8 | 0~4 | F
EAU62843028 | 40 | 1131 | 1.2 | 0.28 | 56.6 | 580 | 11 | 94 | 8 | 0~4 | F
EAU62243916 | 40 | 1131 | 1.3 | 0.28 | 56.6 | 580 | 11 | 94 | 8 | 0~4 | F
EAU62243916 | 40 | 1130 | 1.4 | 0.28 | 56.6 | 580 | 11 | 94 | 8 | 0~4 | F
EAU62243916 | 40 | 1130 | 1.5 | 0.28 | 56.6 | 580 | 11 | 94 | 8 | 0~4 | F
EAU62243916 | 40 | 1129 | 1.6 | 0.28 | 56.6 | 580 | 11 | 94 | 8 | 0~4 | F
EAU62243916 | 40 | 1129 | 1.7 | 0.28 | 56.6 | 580 | 11 | 94 | 8 | 0~4 | F
EAU62843016 | 40 | 1129 | 1.7 | 0.28 | 56.6 | 580 | 11 | 94 | 8 | 0~4 | F
EAU62843017 | 40 | 1129 | 1.7 | 0.28 | 56.6 | 580 | 11 | 94 | 8 | 0~4 | F
EAU62843028 | 40 | 1129 | 1.7 | 0.28 | 56.6 | 580 | 11 | 94 | 8 | 0~4 | F
EAU62243916 | 40 | 1128 | 1.8 | 0.28 | 56.6 | 580 | 11 | 94 | 8 | 0~4 | F
EAU62243916 | 40 | 1127 | 1.9 | 0.28 | 56.6 | 580 | 11 | 94 | 8 | 0~4 | F
EAU62243916 | 40 | 1127 | 2 | 0.28 | 56.6 | 580 | 11 | 94 | 8 | 0~4 | F
EAU62243916 | 40 | 1126 | 2.1 | 0.28 | 56.6 | 580 | 11 | 94 | 8 | 0~4 | F
EAU62843016 | 40 | 1126 | 2.1 | 0.28 | 56.6 | 580 | 11 | 94 | 8 | 0~4 | F
EAU62843017 | 40 | 1126 | 2.1 | 0.28 | 56.6 | 580 | 11 | 94 | 8 | 0~4 | F
EAU62843028 | 40 | 1126 | 2.1 | 0.28 | 56.6 | 580 | 11 | 94 | 8 | 0~4 | F
EAU62243916 | 40 | 1126 | 2.2 | 0.28 | 56.6 | 580 | 11 | 94 | 8 | 0~4 | F
EAU62243916 | 40 | 1125 | 2.3 | 0.28 | 56.6 | 580 | 11 | 94 | 8 | 0~4 | F
EAU62843016 | 40 | 1125 | 2.3 | 0.28 | 56.6 | 580 | 11 | 94 | 8 | 0~4 | F
EAU62843017 | 40 | 1125 | 2.3 | 0.28 | 56.6 | 580 | 11 | 94 | 8 | 0~4 | F
EAU62843028 | 40 | 1125 | 2.3 | 0.28 | 56.6 | 580 | 11 | 94 | 8 | 0~4 | F
EAU62243916 | 40 | 1125 | 2.4 | 0.28 | 56.6 | 580 | 11 | 94 | 8 | 0~4 | F
EAU62243916 | 40 | 1124 | 2.5 | 0.28 | 56.6 | 580 | 11 | 94 | 8 | 0~4 | F
EAU62243916 | 40 | 1123 | 2.6 | 0.28 | 56.6 | 580 | 11 | 94 | 8 | 0~4 | F
EAU62843016 | 40 | 1123 | 2.6 | 0.28 | 56.6 | 580 | 11 | 94 | 8 | 0~4 | F
EAU62843017 | 40 | 1123 | 2.6 | 0.28 | 56.6 | 580 | 11 | 94 | 8 | 0~4 | F
EAU62843028 | 40 | 1123 | 2.6 | 0.28 | 56.6 | 580 | 11 | 94 | 8 | 0~4 | F
EAU62243916 | 40 | 1123 | 2.7 | 0.28 | 56.6 | 580 | 11 | 94 | 8 | 0~4 | F
EAU62243916 | 40 | 1122 | 2.8 | 0.28 | 56.6 | 580 | 11 | 94 | 8 | 0~4 | F
EAU62843016 | 40 | 1122 | 2.8 | 0.28 | 56.6 | 580 | 11 | 94 | 8 | 0~4 | F
EAU62843017 | 40 | 1122 | 2.8 | 0.28 | 56.6 | 580 | 11 | 94 | 8 | 0~4 | F
EAU62843028 | 40 | 1122 | 2.8 | 0.28 | 56.6 | 580 | 11 | 94 | 8 | 0~4 | F
EAU62243916 | 40 | 1121 | 2.9 | 0.28 | 56.6 | 580 | 11 | 94 | 8 | 0~4 | F
EAU62843016 | 40 | 1121 | 2.9 | 0.28 | 56.6 | 580 | 11 | 94 | 8 | 0~4 | F
EAU62243916 | 40 | 1121 | 3 | 0.28 | 56.6 | 580 | 11 | 94 | 8 | 0~4 | F
EAU62843016 | 40 | 1121 | 3 | 0.28 | 56.6 | 580 | 11 | 94 | 8 | 0~4 | F
EAU62843017 | 40 | 1121 | 3 | 0.28 | 56.6 | 580 | 11 | 94 | 8 | 0~4 | F
EAU62843028 | 40 | 1121 | 3 | 0.28 | 56.6 | 580 | 11 | 94 | 8 | 0~4 | F
EAU62243916 | 40 | 1120 | 3.1 | 0.28 | 56.6 | 580 | 11 | 94 | 8 | 0~4 | F
EAU62243916 | 40 | 1119 | 3.2 | 0.28 | 56.6 | 580 | 11 | 94 | 8 | 0~4 | F
EAU62843016 | 40 | 1119 | 3.2 | 0.28 | 56.6 | 580 | 11 | 94 | 8 | 0~4 | F
EAU62843017 | 40 | 1119 | 3.2 | 0.28 | 56.6 | 580 | 11 | 94 | 8 | 0~4 | F
EAU62843028 | 40 | 1119 | 3.2 | 0.28 | 56.6 | 580 | 11 | 94 | 8 | 0~4 | F
EAU62243916 | 40 | 1119 | 3.3 | 0.28 | 56.6 | 580 | 11 | 94 | 8 | 0~4 | F
EAU62243916 | 40 | 1118 | 3.4 | 0.28 | 56.6 | 580 | 11 | 94 | 8 | 0~4 | F
EAU62843016 | 40 | 1118 | 3.4 | 0.28 | 56.6 | 580 | 11 | 94 | 8 | 0~4 | F
EAU62843017 | 40 | 1118 | 3.4 | 0.28 | 56.6 | 580 | 11 | 94 | 8 | 0~4 | F
EAU62843028 | 40 | 1118 | 3.4 | 0.28 | 56.6 | 580 | 11 | 94 | 8 | 0~4 | F
EAU62243916 | 40 | 1117 | 3.5 | 0.28 | 56.6 | 580 | 11 | 94 | 8 | 0~4 | F
EAU62243916 | 40 | 1116 | 3.6 | 0.28 | 56.6 | 580 | 11 | 94 | 8 | 0~4 | F
EAU62843016 | 40 | 1116 | 3.6 | 0.28 | 56.6 | 580 | 11 | 94 | 8 | 0~4 | F
EAU62843017 | 40 | 1116 | 3.6 | 0.28 | 56.6 | 580 | 11 | 94 | 8 | 0~4 | F
EAU62843028 | 40 | 1116 | 3.6 | 0.28 | 56.6 | 580 | 11 | 94 | 8 | 0~4 | F
EAU62243916 | 40 | 1115 | 3.7 | 0.28 | 56.6 | 580 | 11 | 94 | 8 | 0~4 | F
EAU62843016 | 40 | 1115 | 3.7 | 0.28 | 56.6 | 580 | 11 | 94 | 8 | 0~4 | F
EAU62843017 | 40 | 1115 | 3.7 | 0.28 | 56.6 | 580 | 11 | 94 | 8 | 0~4 | F
EAU62843028 | 40 | 1115 | 3.7 | 0.28 | 56.6 | 580 | 11 | 94 | 8 | 0~4 | F
EAU62243916 | 40 | 1114 | 3.8 | 0.28 | 56.6 | 580 | 11 | 94 | 8 | 0~4 | F
EAU62243916 | 40 | 1114 | 3.9 | 0.28 | 56.6 | 580 | 11 | 94 | 8 | 0~4 | F
EAU62843016 | 40 | 1114 | 3.9 | 0.28 | 56.6 | 580 | 11 | 94 | 8 | 0~4 | F
EAU62843017 | 40 | 1114 | 3.9 | 0.28 | 56.6 | 580 | 11 | 94 | 8 | 0~4 | F
EAU62843028 | 40 | 1114 | 3.9 | 0.28 | 56.6 | 580 | 11 | 94 | 8 | 0~4 | F
EAU62243916 | 40 | 1113 | 4 | 0.28 | 56.6 | 580 | 11 | 94 | 8 | 0~4 | F
EAU62243916 | 40 | 1112 | 4.1 | 0.28 | 56.6 | 580 | 11 | 94 | 8 | 0~4 | F
EAU62843016 | 40 | 1112 | 4.1 | 0.28 | 56.6 | 580 | 11 | 94 | 8 | 0~4 | F
EAU62843017 | 40 | 1112 | 4.1 | 0.28 | 56.6 | 580 | 11 | 94 | 8 | 0~4 | F
EAU62843028 | 40 | 1112 | 4.1 | 0.28 | 56.6 | 580 | 11 | 94 | 8 | 0~4 | F
EAU62243916 | 40 | 1111 | 4.2 | 0.28 | 56.6 | 580 | 11 | 94 | 8 | 0~4 | F
EAU62843016 | 40 | 1111 | 4.2 | 0.28 | 56.6 | 580 | 11 | 94 | 8 | 0~4 | F
EAU62843017 | 40 | 1111 | 4.2 | 0.28 | 56.6 | 580 | 11 | 94 | 8 | 0~4 | F
EAU62843028 | 40 | 1111 | 4.2 | 0.28 | 56.6 | 580 | 11 | 94 | 8 | 0~4 | F
EAU62243916 | 40 | 1110 | 4.3 | 0.28 | 56.6 | 580 | 11 | 94 | 8 | 0~4 | F
EAU62243916 | 40 | 1108 | 4.4 | 0.28 | 56.6 | 580 | 11 | 94 | 8 | 0~4 | F
EAU62843016 | 40 | 1108 | 4.4 | 0.28 | 56.6 | 580 | 11 | 94 | 8 | 0~4 | F
EAU62843017 | 40 | 1108 | 4.4 | 0.28 | 56.6 | 580 | 11 | 94 | 8 | 0~4 | F
EAU62843028 | 40 | 1108 | 4.4 | 0.28 | 56.6 | 580 | 11 | 94 | 8 | 0~4 | F
EAU62243916 | 40 | 1107 | 4.5 | 0.28 | 56.6 | 580 | 11 | 94 | 8 | 0~4 | F
EAU62843016 | 40 | 1107 | 4.5 | 0.28 | 56.6 | 580 | 11 | 94 | 8 | 0~4 | F
EAU62843017 | 40 | 1107 | 4.5 | 0.28 | 56.6 | 580 | 11 | 94 | 8 | 0~4 | F
EAU62843028 | 40 | 1107 | 4.5 | 0.28 | 56.6 | 580 | 11 | 94 | 8 | 0~4 | F
EAU62243916 | 40 | 1106 | 4.6 | 0.28 | 56.6 | 580 | 11 | 94 | 8 | 0~4 | F
EAU62843016 | 40 | 1106 | 4.6 | 0.28 | 56.6 | 580 | 11 | 94 | 8 | 0~4 | F
EAU62843017 | 40 | 1106 | 4.6 | 0.28 | 56.6 | 580 | 11 | 94 | 8 | 0~4 | F
EAU62843028 | 40 | 1106 | 4.6 | 0.28 | 56.6 | 580 | 11 | 94 | 8 | 0~4 | F
EAU62243916 | 40 | 1105 | 4.7 | 0.28 | 56.6 | 580 | 11 | 94 | 8 | 0~4 | F
EAU62843016 | 40 | 1105 | 4.7 | 0.28 | 56.6 | 580 | 11 | 94 | 8 | 0~4 | F
EAU62843017 | 40 | 1105 | 4.7 | 0.28 | 56.6 | 580 | 11 | 94 | 8 | 0~4 | F
EAU62843028 | 40 | 1105 | 4.7 | 0.28 | 56.6 | 580 | 11 | 94 | 8 | 0~4 | F
EAU62243916 | 40 | 1104 | 4.8 | 0.28 | 56.6 | 580 | 11 | 94 | 8 | 0~4 | F
EAU62843016 | 40 | 1104 | 4.8 | 0.28 | 56.6 | 580 | 11 | 94 | 8 | 0~4 | F
EAU62843017 | 40 | 1104 | 4.8 | 0.28 | 56.6 | 580 | 11 | 94 | 8 | 0~4 | F
EAU62843028 | 40 | 1104 | 4.8 | 0.28 | 56.6 | 580 | 11 | 94 | 8 | 0~4 | F
EAU62243916 | 40 | 1102 | 4.9 | 0.28 | 56.6 | 580 | 11 | 94 | 8 | 0~4 | F
EAU62843016 | 40 | 1102 | 4.9 | 0.28 | 56.6 | 580 | 11 | 94 | 8 | 0~4 | F
EAU62843017 | 40 | 1102 | 4.9 | 0.28 | 56.6 | 580 | 11 | 94 | 8 | 0~4 | F
EAU62843028 | 40 | 1102 | 4.9 | 0.28 | 56.6 | 580 | 11 | 94 | 8 | 0~4 | F
EAU62243916 | 40 | 1101 | 5 | 0.28 | 56.6 | 580 | 11 | 94 | 8 | 0~4 | F
EAU62843016 | 40 | 1101 | 5 | 0.28 | 56.6 | 580 | 11 | 94 | 8 | 0~4 | F
EAU62843017 | 40 | 1101 | 5 | 0.28 | 56.6 | 580 | 11 | 94 | 8 | 0~4 | F
EAU62843028 | 40 | 1101 | 5 | 0.28 | 56.6 | 580 | 11 | 94 | 8 | 0~4 | F
EAU62843029 | 40 | 403 | 0.1 | 0.28 | 35.6 | 580 | 11 | 94 | 8 | 0~4 | F
EAU62843030 | 40 | 403 | 0.1 | 0.28 | 35.6 | 580 | 11 | 94 | 8 | 0~4 | F
EAU62843031 | 40 | 403 | 0.1 | 0.28 | 35.6 | 580 | 11 | 94 | 8 | 0~4 | F
EAU62843029 | 40 | 402 | 0.2 | 0.28 | 35.6 | 580 | 11 | 94 | 8 | 0~4 | F
EAU62843030 | 40 | 402 | 0.2 | 0.28 | 35.6 | 580 | 11 | 94 | 8 | 0~4 | F
EAU62843031 | 40 | 402 | 0.2 | 0.28 | 35.6 | 580 | 11 | 94 | 8 | 0~4 | F
EAU62843029 | 40 | 401 | 0.3 | 0.28 | 35.6 | 580 | 11 | 94 | 8 | 0~4 | F
EAU62843030 | 40 | 401 | 0.3 | 0.28 | 35.6 | 580 | 11 | 94 | 8 | 0~4 | F
EAU62843031 | 40 | 401 | 0.3 | 0.28 | 35.6 | 580 | 11 | 94 | 8 | 0~4 | F
EAU62843029 | 40 | 400 | 0.4 | 0.28 | 35.6 | 580 | 11 | 94 | 8 | 0~4 | F
EAU62843030 | 40 | 400 | 0.4 | 0.28 | 35.6 | 580 | 11 | 94 | 8 | 0~4 | F
EAU62843031 | 40 | 400 | 0.4 | 0.28 | 35.6 | 580 | 11 | 94 | 8 | 0~4 | F
EAU62843029 | 40 | 399 | 0.5 | 0.28 | 35.6 | 580 | 11 | 94 | 8 | 0~4 | F
EAU62843030 | 40 | 399 | 0.5 | 0.28 | 35.6 | 580 | 11 | 94 | 8 | 0~4 | F
EAU62843031 | 40 | 399 | 0.5 | 0.28 | 35.6 | 580 | 11 | 94 | 8 | 0~4 | F
EAU62843029 | 40 | 399 | 0.6 | 0.28 | 35.6 | 580 | 11 | 94 | 8 | 0~4 | F
EAU62843030 | 40 | 399 | 0.6 | 0.28 | 35.6 | 580 | 11 | 94 | 8 | 0~4 | F
EAU62843031 | 40 | 399 | 0.6 | 0.28 | 35.6 | 580 | 11 | 94 | 8 | 0~4 | F
EAU62843029 | 40 | 398 | 0.7 | 0.28 | 35.6 | 580 | 11 | 94 | 8 | 0~4 | F
EAU62843030 | 40 | 398 | 0.7 | 0.28 | 35.6 | 580 | 11 | 94 | 8 | 0~4 | F
EAU62843031 | 40 | 398 | 0.7 | 0.28 | 35.6 | 580 | 11 | 94 | 8 | 0~4 | F
EAU62843029 | 40 | 397 | 0.8 | 0.28 | 35.6 | 580 | 11 | 94 | 8 | 0~4 | F
EAU62843030 | 40 | 397 | 0.8 | 0.28 | 35.6 | 580 | 11 | 94 | 8 | 0~4 | F
EAU62843031 | 40 | 397 | 0.8 | 0.28 | 35.6 | 580 | 11 | 94 | 8 | 0~4 | F
EAU62843029 | 40 | 396 | 1 | 0.28 | 35.6 | 580 | 11 | 94 | 8 | 0~4 | F
EAU62843030 | 40 | 396 | 1 | 0.28 | 35.6 | 580 | 11 | 94 | 8 | 0~4 | F
EAU62843031 | 40 | 396 | 1 | 0.28 | 35.6 | 580 | 11 | 94 | 8 | 0~4 | F
EAU62843029 | 40 | 396 | 1.1 | 0.28 | 35.6 | 580 | 11 | 94 | 8 | 0~4 | F
EAU62843030 | 40 | 396 | 1.1 | 0.28 | 35.6 | 580 | 11 | 94 | 8 | 0~4 | F
EAU62843031 | 40 | 396 | 1.1 | 0.28 | 35.6 | 580 | 11 | 94 | 8 | 0~4 | F
EAU62843029 | 40 | 395 | 1.2 | 0.28 | 35.6 | 580 | 11 | 94 | 8 | 0~4 | F
EAU62843030 | 40 | 395 | 1.2 | 0.28 | 35.6 | 580 | 11 | 94 | 8 | 0~4 | F
EAU62843031 | 40 | 395 | 1.2 | 0.28 | 35.6 | 580 | 11 | 94 | 8 | 0~4 | F
EAU62843029 | 40 | 394 | 1.4 | 0.28 | 35.6 | 580 | 11 | 94 | 8 | 0~4 | F
EAU62843030 | 40 | 394 | 1.4 | 0.28 | 35.6 | 580 | 11 | 94 | 8 | 0~4 | F
EAU62843031 | 40 | 394 | 1.4 | 0.28 | 35.6 | 580 | 11 | 94 | 8 | 0~4 | F
EAU62843029 | 40 | 394 | 1.5 | 0.28 | 35.6 | 580 | 11 | 94 | 8 | 0~4 | F
EAU62843030 | 40 | 394 | 1.5 | 0.28 | 35.6 | 580 | 11 | 94 | 8 | 0~4 | F
EAU62843031 | 40 | 394 | 1.5 | 0.28 | 35.6 | 580 | 11 | 94 | 8 | 0~4 | F
EAU62843029 | 40 | 393 | 1.8 | 0.28 | 35.6 | 580 | 11 | 94 | 8 | 0~4 | F
EAU62843030 | 40 | 393 | 1.8 | 0.28 | 35.6 | 580 | 11 | 94 | 8 | 0~4 | F
EAU62843031 | 40 | 393 | 1.8 | 0.28 | 35.6 | 580 | 11 | 94 | 8 | 0~4 | F
EAU62843029 | 40 | 391 | 2.8 | 0.28 | 35.6 | 580 | 11 | 94 | 8 | 0~4 | F
EAU62843030 | 40 | 391 | 2.8 | 0.28 | 35.6 | 580 | 11 | 94 | 8 | 0~4 | F
EAU62843031 | 40 | 391 | 2.8 | 0.28 | 35.6 | 580 | 11 | 94 | 8 | 0~4 | F
EAU62843029 | 40 | 390 | 3.1 | 0.28 | 35.6 | 580 | 11 | 94 | 8 | 0~4 | F
EAU62843030 | 40 | 390 | 3.1 | 0.28 | 35.6 | 580 | 11 | 94 | 8 | 0~4 | F
EAU62843031 | 40 | 390 | 3.1 | 0.28 | 35.6 | 580 | 11 | 94 | 8 | 0~4 | F
EAU62843029 | 40 | 389 | 3.3 | 0.28 | 35.6 | 580 | 11 | 94 | 8 | 0~4 | F
EAU62843030 | 40 | 389 | 3.3 | 0.28 | 35.6 | 580 | 11 | 94 | 8 | 0~4 | F
EAU62843031 | 40 | 389 | 3.3 | 0.28 | 35.6 | 580 | 11 | 94 | 8 | 0~4 | F
EAU62843029 | 40 | 389 | 3.4 | 0.28 | 35.6 | 580 | 11 | 94 | 8 | 0~4 | F
EAU62843030 | 40 | 389 | 3.4 | 0.28 | 35.6 | 580 | 11 | 94 | 8 | 0~4 | F
EAU62843031 | 40 | 389 | 3.4 | 0.28 | 35.6 | 580 | 11 | 94 | 8 | 0~4 | F
EAU62843029 | 40 | 388 | 3.6 | 0.28 | 35.6 | 580 | 11 | 94 | 8 | 0~4 | F
EAU62843030 | 40 | 388 | 3.6 | 0.28 | 35.6 | 580 | 11 | 94 | 8 | 0~4 | F
EAU62843031 | 40 | 388 | 3.6 | 0.28 | 35.6 | 580 | 11 | 94 | 8 | 0~4 | F
EAU62843029 | 40 | 388 | 3.7 | 0.28 | 35.6 | 580 | 11 | 94 | 8 | 0~4 | F
EAU62843030 | 40 | 388 | 3.7 | 0.28 | 35.6 | 580 | 11 | 94 | 8 | 0~4 | F
EAU62843031 | 40 | 388 | 3.7 | 0.28 | 35.6 | 580 | 11 | 94 | 8 | 0~4 | F
EAU62843029 | 40 | 387 | 3.8 | 0.28 | 35.6 | 580 | 11 | 94 | 8 | 0~4 | F
EAU62843030 | 40 | 387 | 3.8 | 0.28 | 35.6 | 580 | 11 | 94 | 8 | 0~4 | F
EAU62843031 | 40 | 387 | 3.8 | 0.28 | 35.6 | 580 | 11 | 94 | 8 | 0~4 | F
EAU62843029 | 40 | 386 | 3.9 | 0.28 | 35.6 | 580 | 11 | 94 | 8 | 0~4 | F
EAU62843030 | 40 | 386 | 3.9 | 0.28 | 35.6 | 580 | 11 | 94 | 8 | 0~4 | F
EAU62843031 | 40 | 386 | 3.9 | 0.28 | 35.6 | 580 | 11 | 94 | 8 | 0~4 | F
EAU62843029 | 40 | 386 | 4 | 0.28 | 35.6 | 580 | 11 | 94 | 8 | 0~4 | F
EAU62843030 | 40 | 386 | 4 | 0.28 | 35.6 | 580 | 11 | 94 | 8 | 0~4 | F
EAU62843031 | 40 | 386 | 4 | 0.28 | 35.6 | 580 | 11 | 94 | 8 | 0~4 | F
EAU62843029 | 40 | 385 | 4.1 | 0.28 | 35.6 | 580 | 11 | 94 | 8 | 0~4 | F
EAU62843030 | 40 | 385 | 4.1 | 0.28 | 35.6 | 580 | 11 | 94 | 8 | 0~4 | F
EAU62843031 | 40 | 385 | 4.1 | 0.28 | 35.6 | 580 | 11 | 94 | 8 | 0~4 | F
EAU62843029 | 40 | 384 | 4.2 | 0.28 | 35.6 | 580 | 11 | 94 | 8 | 0~4 | F
EAU62843030 | 40 | 384 | 4.2 | 0.28 | 35.6 | 580 | 11 | 94 | 8 | 0~4 | F
EAU62843031 | 40 | 384 | 4.2 | 0.28 | 35.6 | 580 | 11 | 94 | 8 | 0~4 | F
EAU62843029 | 40 | 383 | 4.3 | 0.28 | 35.6 | 580 | 11 | 94 | 8 | 0~4 | F
EAU62843030 | 40 | 383 | 4.3 | 0.28 | 35.6 | 580 | 11 | 94 | 8 | 0~4 | F
EAU62843031 | 40 | 383 | 4.3 | 0.28 | 35.6 | 580 | 11 | 94 | 8 | 0~4 | F
EAU62843029 | 40 | 382 | 4.4 | 0.28 | 35.6 | 580 | 11 | 94 | 8 | 0~4 | F
EAU62843030 | 40 | 382 | 4.4 | 0.28 | 35.6 | 580 | 11 | 94 | 8 | 0~4 | F
EAU62843031 | 40 | 382 | 4.4 | 0.28 | 35.6 | 580 | 11 | 94 | 8 | 0~4 | F
EAU62843029 | 40 | 381 | 4.5 | 0.28 | 35.6 | 580 | 11 | 94 | 8 | 0~4 | F
EAU62843030 | 40 | 381 | 4.5 | 0.28 | 35.6 | 580 | 11 | 94 | 8 | 0~4 | F
EAU62843031 | 40 | 381 | 4.5 | 0.28 | 35.6 | 580 | 11 | 94 | 8 | 0~4 | F
EAU62843029 | 40 | 380 | 4.6 | 0.28 | 35.6 | 580 | 11 | 94 | 8 | 0~4 | F
EAU62843030 | 40 | 380 | 4.6 | 0.28 | 35.6 | 580 | 11 | 94 | 8 | 0~4 | F
EAU62843031 | 40 | 380 | 4.6 | 0.28 | 35.6 | 580 | 11 | 94 | 8 | 0~4 | F
EAU62843029 | 40 | 379 | 4.7 | 0.28 | 35.6 | 580 | 11 | 94 | 8 | 0~4 | F
EAU62843030 | 40 | 379 | 4.7 | 0.28 | 35.6 | 580 | 11 | 94 | 8 | 0~4 | F
EAU62843031 | 40 | 379 | 4.7 | 0.28 | 35.6 | 580 | 11 | 94 | 8 | 0~4 | F
EAU62843029 | 40 | 378 | 4.8 | 0.28 | 35.6 | 580 | 11 | 94 | 8 | 0~4 | F
EAU62843030 | 40 | 378 | 4.8 | 0.28 | 35.6 | 580 | 11 | 94 | 8 | 0~4 | F
EAU62843031 | 40 | 378 | 4.8 | 0.28 | 35.6 | 580 | 11 | 94 | 8 | 0~4 | F
EAU62843029 | 40 | 376 | 4.9 | 0.28 | 35.6 | 580 | 11 | 94 | 8 | 0~4 | F
EAU62843030 | 40 | 376 | 4.9 | 0.28 | 35.6 | 580 | 11 | 94 | 8 | 0~4 | F
EAU62843031 | 40 | 376 | 4.9 | 0.28 | 35.6 | 580 | 11 | 94 | 8 | 0~4 | F
EAU62843029 | 40 | 375 | 5 | 0.28 | 35.6 | 580 | 11 | 94 | 8 | 0~4 | F
EAU62843030 | 40 | 375 | 5 | 0.28 | 35.6 | 580 | 11 | 94 | 8 | 0~4 | F
EAU62843031 | 40 | 375 | 5 | 0.28 | 35.6 | 580 | 11 | 94 | 8 | 0~4 | F

## 회귀식 검증
SHAPE : A
R2 score | 0.907 | -406.9727 | 484453.959 | 42.4181 | 57.7342 | -278.353 | -2043.1289 | 6850.2454 |  |  | -29318.7233
| Speed(RPM) | Torque(kg.cm) | Coil Dia | Coil R | Coil Turn | Core Thick | Core Dia | Poles | 토크범위 | SHAPE구분 | Y절편
67.576 | 1596 | 2 | 0.25 | 82.5 | 620 | 13 | 88 | 8 | 1~4 | A
| 1663.576 | -813.9455 | 121113.4897 | 3499.4949 | 35795.2285 | -3618.5891 | -179795.3423 | 54801.963 |  |  | -29318.7233
132.6216 | 1474 | 3 | 0.25 | 136.2 | 630 | 22 | 88 | 8 | 1~4 | A
| 1606.6216 | -1220.9182 | 121113.4897 | 5777.3479 | 36372.5709 | -6123.7661 | -179795.3423 | 54801.963 |  |  | -29318.7233
90.2084 | 1865 | 4 | 0.37 | 45 | 320 | 32.5 | 104 | 8 | 1~4 | A
| 1955.2084 | -1627.891 | 179247.9648 | 1908.8154 | 18474.9566 | -9046.4727 | -212485.4046 | 54801.963 |  |  | -29318.7233
SHAPE : B
R2 score | 0.962 | -391.181 | -19.3612 | 374.6044 | -91.1067 | -231.8121 | 491.6866 | -999.8528 |  |  | -16771.3893
| Speed(RPM) | Torque(kg.cm) | Coil Dia | Coil R | Coil Turn | Core Thick | Core Dia | Poles | 토크범위 | SHAPE구분 | Y절편
2.514 | 3573 | 3 | 0.35 | 38 | 340 | 21 | 104 | 8 | 3~7 | B
| 3575.514 | -1173.5429 | -6.7764 | 14234.9681 | -30976.2702 | -4868.0547 | 51135.4015 | -7998.8221 |  |  | -16771.3893
78.333 | 3106 | 4 | 0.35 | 38 | 340 | 21 | 104 | 8 | 3~7 | B
| 3184.333 | -1564.7239 | -6.7764 | 14234.9681 | -30976.2702 | -4868.0547 | 51135.4015 | -7998.8221 |  |  | -16771.3893
94.1521 | 2699 | 5 | 0.35 | 38 | 340 | 21 | 104 | 8 | 3~7 | B
| 2793.1521 | -1955.9048 | -6.7764 | 14234.9681 | -30976.2702 | -4868.0547 | 51135.4015 | -7998.8221 |  |  | -16771.3893
118.2571 | 1477 | 6 | 0.28 | 87 | 450 | 26.5 | 88 | 8 | 3~7 | B
| 1595.2571 | -2347.0858 | -5.4211 | 32590.5849 | -40998.0046 | -6143.0214 | 43268.4166 | -7998.8221 |  |  | -16771.3893
-117.9238 | 1322 | 7 | 0.28 | 87 | 450 | 26.5 | 88 | 8 | 3~7 | B
| 1204.0762 | -2738.2668 | -5.4211 | 32590.5849 | -40998.0046 | -6143.0214 | 43268.4166 | -7998.8221 |  |  | -16771.3893
SHAPE : C
R2 score | 0.91 | -73.2582 | -176.8256 | 36.7181 | -7.5024 | 48.9695 | 61.4834 | 0 |  |  | -4748.9469
| Speed(RPM) | Torque(kg.cm) | Coil Dia | Coil R | Coil Turn | Core Thick | Core Dia | Poles | 토크범위 | SHAPE구분 | Y절편
113.4741 | 1519 | 8 | 0.35 | 48.8 | 350 | 30 | 104 | 8 | 8~20 | C
| 1632.4741 | -586.0654 | -61.889 | 1791.8436 | -2625.8246 | 1469.0854 | 6394.271 | 0 |  |  | -4748.9469
-96.6784 | 1668 | 9 | 0.35 | 43 | 320 | 30 | 104 | 8 | 8~20 | C
| 1571.3216 | -659.3236 | -61.889 | 1578.8785 | -2400.7539 | 1469.0854 | 6394.271 | 0 |  |  | -4748.9469
-40.6631 | 1120 | 10.2 | 0.4 | 37 | 294 | 35 | 94 | 8 | 8~20 | C
| 1079.3369 | -747.2334 | -70.7302 | 1358.5699 | -2205.6926 | 1713.9329 | 5779.4373 | 0 |  |  | -4748.9469
-31.1948 | 1456 | 11 | 0.35 | 43 | 320 | 30 | 104 | 8 | 8~20 | C
| 1424.8052 | -805.84 | -61.889 | 1578.8785 | -2400.7539 | 1469.0854 | 6394.271 | 0 |  |  | -4748.9469
-49.624 | 803 | 20 | 0.35 | 48.8 | 350 | 30 | 104 | 8 | 8~20 | C
| 753.376 | -1465.1636 | -61.889 | 1791.8436 | -2625.8246 | 1469.0854 | 6394.271 | 0 |  |  | -4748.9469
SHAPE : D
R2 score | 0.897 | -48.9417 | 1.3359 | -19.4812 | 7.5549 | 0 | 0 | 0 |  |  | 1842.5182
| Speed(RPM) | Torque(kg.cm) | Coil Dia | Coil R | Coil Turn | Core Thick | Core Dia | Poles | 토크범위 | SHAPE구분 | Y절편
-24.8441 | 1600 | 24.7 | 0.9 | 5.25 | 138 | 60 | 130 | 6 | 24~42 | D
| 1575.1559 | -1208.8598 | 1.2023 | -102.2764 | 1042.5716 | 0 | 0 | 0 |  |  | 1842.5182
-12.1444 | 1000 | 36.7 | 0.9 | 5.25 | 138 | 60 | 130 | 6 | 24~42 | D
| 987.8556 | -1796.1601 | 1.2023 | -102.2764 | 1042.5716 | 0 | 0 | 0 |  |  | 1842.5182
-80.502 | 1100 | 41.6 | 0.85 | 7.6 | 180 | 60 | 130 | 6 | 24~42 | D
| 1019.498 | -2035.9744 | 1.1355 | -148.0573 | 1359.876 | 0 | 0 | 0 |  |  | 1842.5182
SHAPE : E
R2 score | 0.939 | -294.0493 | 0.017159 | -5.3579 | 1.299 | -0.64129 | 1.9932 | 0 |  |  | 1892.8566
| Speed(RPM) | Torque(kg.cm) | Coil Dia | Coil R | Coil Turn | Core Thick | Core Dia | Poles | 토크범위 | SHAPE구분 | Y절편
13.0934 | 2269 | 1 | 0.22 | 37 | 550 | 13 | 88 | 8 | 1~4 | E
| 2282.0934 | -294.0493 | 0.0037749 | -198.2437 | 714.4596 | -8.3368 | 175.4032 | 0 |  |  | 1892.8566
47.0441 | 1941 | 2 | 0.22 | 37 | 550 | 13 | 88 | 8 | 1~4 | E
| 1988.0441 | -588.0986 | 0.0037749 | -198.2437 | 714.4596 | -8.3368 | 175.4032 | 0 |  |  | 1892.8566
66.7093 | 1687 | 3 | 0.28 | 35.6 | 580 | 11 | 94 | 8 | 1~4 | E
| 1753.7093 | -882.1479 | 0.0048044 | -190.7425 | 753.4301 | -7.0542 | 187.3625 | 0 |  |  | 1892.8566
120.66 | 1339 | 4 | 0.28 | 35.6 | 580 | 11 | 94 | 8 | 1~4 | E
| 1459.66 | -1176.1972 | 0.0048044 | -190.7425 | 753.4301 | -7.0542 | 187.3625 | 0 |  |  | 1892.8566
SHAPE : F
R2 score | 0.999 | -5.2349 | 0 | 34.9054 | 0 | 0 | 0 | 0 |  |  | -838.6167
| Speed(RPM) | Torque(kg.cm) | Coil Dia | Coil R | Coil Turn | Core Thick | Core Dia | Poles | 토크범위 | SHAPE구분 | Y절편
-1.2086 | 1133 | 1 | 0.28 | 56.6 | 580 | 11 | 94 | 8 | 0~4 | F
| 1131.7914 | -5.2349 | 0 | 1975.6429 | 0 | 0 | 0 | 0 |  |  | -838.6167
-0.4435 | 1127 | 2 | 0.28 | 56.6 | 580 | 11 | 94 | 8 | 0~4 | F
| 1126.5565 | -10.4697 | 0 | 1975.6429 | 0 | 0 | 0 | 0 |  |  | -838.6167
0.32164 | 1121 | 3 | 0.28 | 56.6 | 580 | 11 | 94 | 8 | 0~4 | F
| 1121.3216 | -15.7046 | 0 | 1975.6429 | 0 | 0 | 0 | 0 |  |  | -838.6167
3.0868 | 1113 | 4 | 0.28 | 56.6 | 580 | 11 | 94 | 8 | 0~4 | F
| 1116.0868 | -20.9395 | 0 | 1975.6429 | 0 | 0 | 0 | 0 |  |  | -838.6167
SHAPE : H
R2 score | 0.955 | -363.8298 | -0.043115 | 22.4358 | -16.0634 | -2.0681 | -3.2282 | 0 |  |  | 9069.7945
| Speed(RPM) | Torque(kg.cm) | Coil Dia | Coil R | Coil Turn | Core Thick | Core Dia | Poles | 토크범위 | SHAPE구분 | Y절편
-21.383 | 960 | 3 | 0.27 | 105.3 | 565 | 22 | 87 | 8 | 2~4 | H
| 938.617 | -1091.4894 | -0.011641 | 2362.4918 | -9075.8205 | -45.4974 | -280.8504 | 0 |  |  | 9069.7945
167.4468 | 1991 | 3.5 | 0.28 | 86 | 450 | 26.5 | 88 | 8 | 2~4 | H
| 2158.4468 | -1273.4043 | -0.012072 | 1929.4805 | -7228.5296 | -54.8037 | -284.0786 | 0 |  |  | 9069.7945